## Viguetas
DISENO DE VIGUETA (seccion T) - NSR-10 / ACI 318
DATOS DE ENTRADA (celdas azules)
f'c (resist. concreto) | 21 | MPa
fy (acero longitudinal) | 420 | MPa
fyt (acero transversal) | 420 | MPa
bw (ancho del nervio) | 100 | mm
h (altura total) | 400 | mm
d (altura efectiva) | 360 | mm | d = h - recubrimiento - estribo - db/2
hf (espesor loseta) | 50 | mm
bf (ancho efectivo del ala) | 850 | mm | min(L/4, bw+16hf, sep. entre nervios)
L (luz libre) | 5000 | mm
Factor de apoyo | 18.5 | - | 16=simple, 18.5=1 extremo cont., 21=ambos cont., 8=voladizo
Mu+ (momento positivo) | 25 | kN*m
Mu- (momento negativo) | 30 | kN*m
Vu (cortante ultimo) | 35 | kN
Tu (torsion ultima) | 0.3 | kN*m
Av (area estribo, 2 ramas) | 64 | mm2 | #2 2 ramas ~= 64 mm2
phi flexion | 0.9 | -
phi cortante/torsion | 0.75 | -
1) FLEXION POSITIVA (+) -> acero inferior, comportamiento de viga T
Rn = Mu+/(phi*bf*d^2) |  | MPa
rho |  | -
As+ requerido |  | mm2
a (profundidad bloque) |  | mm
Comportamiento
As minimo |  | mm2
As+ ADOPTADO |  | mm2
2) FLEXION NEGATIVA (-) -> acero superior, seccion rectangular (bw)
Rn = Mu-/(phi*bw*d^2) |  | MPa
rho |  | -
As- requerido |  | mm2
beta1 |  | -
rho maximo (ductil, et=0.005) |  | -
Chequeo ductilidad
As- ADOPTADO |  | mm2
3) CORTANTE (las viguetas admiten Vc x 1.1, NSR-10 C.8.13)
Vc = 0.17*raiz(f'c)*bw*d |  | kN
Vc vigueta = 1.1*Vc |  | kN
phi*Vc |  | kN
Vs requerido = Vu/phi - Vc |  | kN
s calculado = Av*fyt*d/Vs |  | mm
s maximo |  | mm
RESULTADO
4) TORSION (umbral: si Tu < phi*Tth se desprecia)
Acp = bw*h |  | mm2
pcp = 2*(bw+h) |  | mm
phi*Tth = phi*0.083*raiz(f'c)*Acp^2/pcp |  | kN*m
RESULTADO
5) DEFLEXIONES (NSR-10 C.9.5)
h minimo = L/factor |  | mm
RESULTADO
Multiplicador largo plazo (xi=2, rho'=0) |  | -
Nota: As+ usa el ala (bf) a compresion; As- usa solo bw. Verifica que a<=hf para usar la formula rectangular.

## Vigas
DISENO DE VIGA rectangular - flexion, cortante y torsion
DATOS DE ENTRADA (celdas azules)
f'c | 21 | MPa
fy | 420 | MPa
fyt | 420 | MPa
b (ancho) | 300 | mm
h (altura) | 500 | mm
d (efectiva) | 450 | mm
recubrimiento libre cc | 40 | mm
Mu+ | 120 | kN*m
Mu- | 150 | kN*m
Vu | 140 | kN
Tu | 12 | kN*m
Av (estribo, 2 ramas) | 142 | mm2 | #3 2 ramas ~= 142 mm2
phi flexion | 0.9 | -
phi cortante/torsion | 0.75 | -
1) FLEXION (rectangular)
Rn+ |  | MPa
rho+ |  | -
As+ |  | mm2
Rn- |  | MPa
rho- |  | -
As- |  | mm2
As minimo |  | mm2
As+ ADOPTADO |  | mm2
As- ADOPTADO |  | mm2
2) CORTANTE
Vc = 0.17*raiz(f'c)*b*d |  | kN
phi*Vc |  | kN
phi*Vc/2 |  | kN
Vs requerido = Vu/phi - Vc |  | kN
Limite 0.33*raiz(f'c)*b*d |  | kN
s max (depende de Vs) |  | mm
s por resistencia = Av*fyt*d/Vs |  | mm
s por minimo (Av,min) |  | mm
RESULTADO cortante
3) TORSION
Acp = b*h |  | mm2
pcp = 2*(b+h) |  | mm
phi*Tth (umbral) |  | kN*m
Aoh = (b-2cc)*(h-2cc) |  | mm2
ph = 2*((b-2cc)+(h-2cc)) |  | mm
Ao = 0.85*Aoh |  | mm2
At/s (1 rama) = Tu/(phi*2*Ao*fyt) |  | mm2/mm
Al (acero long. por torsion) = (At/s)*ph*(fyt/fy) |  | mm2
RESULTADO torsion
Estribo total por cortante+torsion: (Av/2)/s [cortante, por rama] + At/s [torsion]. Theta=45 (cot=1).
Si el sistema es DMO/DES, ademas verifica diseno por capacidad (cortante a partir de Mpr).

## Riostras
DISENO DE RIOSTRA - flexion y cortante simple
DATOS DE ENTRADA
f'c | 21 | MPa
fy | 420 | MPa
fyt | 420 | MPa
b | 100 | mm
h | 400 | mm
d | 360 | mm
Mu | 18 | kN*m
Vu | 20 | kN
Av (estribo 2 ramas) | 64 | mm2
phi flexion | 0.9 | -
phi cortante | 0.75 | -
FLEXION
Rn |  | MPa
rho |  | -
As requerido |  | mm2
As minimo |  | mm2
As ADOPTADO |  | mm2
CORTANTE
Vc |  | kN
phi*Vc |  | kN
Vs requerido |  | kN
s calculado |  | mm
RESULTADO