## Como verificar
COMO VERIFICAR LONGITUDES Y MOMENTOS
1) LONGITUD (col L_m): es la longitud de cada frame = la estacion maxima que reporta el SAP para esa barra
(las estaciones van de 0 hasta L). Comparela con la luz de esa viga en su modelo o en los planos.
n_estaciones = cuantos puntos reporto el SAP a lo largo de la barra.
2) MOMENTO CRUDO (Mneg_CRUDO / Mpos_CRUDO): es la envolvente directa de M3 del SAP sobre las 10
combinaciones, SIN reducir el sismo. En SAP: Display > Forces/Stresses > Frames > M3, con las
combinaciones COMB1..COMB10. Debe coincidir con estos valores.
3) MOMENTO DE DISENO (Mneg_DISENO / Mpos_DISENO): es el crudo pero con el sismo reducido por R=5,
segun la NSR-10 (el diseno de elementos usa E/R). Metodo por pareja de combinaciones:
gravedad = (C+ + C-)/2 ; sismo = (C+ - C-)/2 ; diseno = gravedad +- sismo/5
La columna 'combo_Mneg' indica de que combinacion/pareja sale el valor que gobierna, y 'estacion_Mneg'
en que punto de la barra ocurre.
EJEMPLO VERIFICABLE A MANO - Frame 285 (viga de mayor Mu-), estacion 3.90 m:
M3 del SAP: COMB3 = -526.4 kN.m , COMB4 = +467.5 kN.m (pareja de sismo en X)
gravedad = (-526.4 + 467.5)/2 = -29.5 kN.m (parte 1.2D+1.0L)
sismo = (-526.4 - 467.5)/2 = -497.0 kN.m (efecto Ex)
DISENO = -29.5 + (-497.0)/5 = -128.9 kN.m <-- este es el Mu- de diseno de esa viga
4) TIPO: COLUMNA si ¦P¦>100 kN, VIGA si no. Asi se separaron las 592 vigas de las 300 columnas.
Nota: las VIGUETAS no estan aqui: no se modelan en el SAP, se disenan por gravedad con coeficientes
(ver archivo DISENO-TODAS-LAS-VIGUETAS).

## Vigas (592)
Frame | L_m | n_estaciones | Tipo | P_max_kN | Mneg_CRUDO | Mpos_CRUDO | Mneg_DISENO | combo_Mneg | estacion_Mneg | Mpos_DISENO | combo_Mpos | Vu_DISENO | Tu_DISENO
1 | 2.6 | 7 | VIGA | 0 | -33.3 | 11.6 | -26.2 | COMB2 | 0 | 11.6 | COMB2 | 55.9 | 6.4
2 | 3.65 | 9 | VIGA | 0 | -46.7 | 22.9 | -46.7 | COMB2 | 0 | 22.9 | COMB2 | 75.7 | 0.22
3 | 2.6 | 7 | VIGA | 0 | -25.6 | 11.6 | -25.6 | COMB2 | 2.6 | 11.6 | COMB2 | 55.4 | 0.07
4 | 2.5 | 6 | VIGA | 0 | -25.6 | 10.3 | -25.6 | COMB2 | 0 | 10.3 | COMB2 | 54.8 | 0.41
5 | 4 | 9 | VIGA | 0 | -69.5 | 27.5 | -60.5 | COMB2 | 0 | 27.5 | COMB2 | 85.2 | 5.5
6 | 4 | 9 | VIGA | 0 | -69.5 | 27.5 | -60.5 | COMB2 | 4 | 27.5 | COMB2 | 85.2 | 5.51
7 | 2.5 | 6 | VIGA | 0 | -25.6 | 10.3 | -25.6 | COMB2 | 2.5 | 10.3 | COMB2 | 54.8 | 0.41
8 | 2.6 | 7 | VIGA | 0 | -25.6 | 11.6 | -25.6 | COMB2 | 0 | 11.6 | COMB2 | 55.4 | 0.07
9 | 3.65 | 9 | VIGA | 0 | -46.7 | 22.9 | -46.7 | COMB2 | 3.65 | 22.9 | COMB2 | 75.7 | 0.22
10 | 2.6 | 7 | VIGA | 0 | -33.3 | 11.6 | -26.2 | COMB2 | 2.6 | 11.6 | COMB2 | 55.9 | 6.4
11 | 2.6 | 7 | VIGA | 0 | -34.5 | 11.5 | -22.9 | C3/4(Ex)+ | 0 | 8.9 | COMB1 | 44.1 | 0.45
12 | 3.653 | 10 | VIGA | 0 | -91.4 | 70.5 | -35.8 | C3/4(Ex)- | 3.65 | 32.3 | C3/4(Ex)- | 103.4 | 6
13 | 2.6 | 7 | VIGA | 0 | -27.8 | 19.3 | -20.9 | C3/4(Ex)+ | 2.6 | 12.5 | C3/4(Ex)+ | 45.3 | 2.29
14 | 2.5 | 6 | VIGA | 0 | -24.1 | 8.6 | -23.2 | COMB2 | 0 | 8.6 | COMB2 | 45 | 0.46
15 | 4.176 | 10 | VIGA | 0 | -197.9 | 124.8 | -75.9 | C3/4(Ex)+ | 0 | 25.6 | C3/4(Ex)+ | 78.3 | 0.44
16 | 2.7 | 7 | VIGA | 0 | -34.6 | 11.5 | -31.6 | COMB2 | 2.7 | 10.5 | COMB2 | 51.9 | 4.19
17 | 2.8 | 7 | VIGA | 0 | -35.1 | 11.7 | -32.4 | COMB2 | 0 | 10.8 | COMB2 | 52.8 | 4.04
18 | 4.176 | 10 | VIGA | 0 | -198 | 124.8 | -76 | C3/4(Ex)+ | 4.18 | 25.6 | C3/4(Ex)+ | 78.3 | 0.44
19 | 2.5 | 6 | VIGA | 0 | -24.1 | 8.6 | -23.2 | COMB2 | 2.5 | 8.6 | COMB2 | 45 | 0.46
20 | 2.6 | 7 | VIGA | 0 | -27.7 | 18.6 | -20.8 | C3/4(Ex)+ | 0 | 11.8 | C3/4(Ex)- | 45.2 | 2.29
21 | 3.653 | 10 | VIGA | 0 | -91.3 | 85.8 | -35.8 | C3/4(Ex)- | 0 | 26.8 | C3/4(Ex)+ | 103.3 | 6
22 | 2.6 | 7 | VIGA | 0 | -34.5 | 11.5 | -22.8 | C3/4(Ex)+ | 2.6 | 8.9 | COMB1 | 44.1 | 0.45
23 | 2.95 | 8 | VIGA | 0 | -55.8 | 18.6 | -55.8 | COMB2 | 0 | 18.6 | COMB2 | 95.1 | 1.68
24 | 2.6 | 7 | VIGA | 0 | -80.3 | 70.1 | -80.3 | COMB2 | 2.6 | 70.1 | COMB2 | 130.4 | 1.68
25 | 2.5 | 6 | VIGA | 0 | -16.9 | 7.3 | -16.9 | COMB1 | 2.5 | 7.3 | COMB1 | 39.9 | 0.05
26 | 4 | 9 | VIGA | 0 | -51.6 | 21.1 | -51.6 | COMB2 | 0 | 21.1 | COMB1 | 68.1 | 0.54
27 | 2.8 | 7 | VIGA | 0 | -78.7 | 37.2 | -78.7 | COMB1 | 0 | 37.2 | COMB2 | 85.8 | 0
28 | 2.7 | 7 | VIGA | 0 | -81.1 | 42.6 | -81.1 | COMB1 | 2.7 | 42.6 | COMB1 | 88.7 | 0
29 | 4 | 9 | VIGA | 0 | -51.7 | 21.1 | -51.7 | COMB2 | 4 | 21.1 | COMB1 | 68.1 | 0.54
30 | 2.5 | 6 | VIGA | 0 | -16.9 | 7.3 | -16.9 | COMB1 | 0 | 7.3 | COMB1 | 39.9 | 0.05
31 | 2.6 | 7 | VIGA | 0 | -80.5 | 26.8 | -80.5 | COMB2 | 0 | 26.8 | COMB2 | 130.8 | 1.68
32 | 2.95 | 8 | VIGA | 0 | -56 | 45.8 | -56 | COMB2 | 2.95 | 45.8 | COMB2 | 95.4 | 1.68
33 | 2.6 | 7 | VIGA | 0 | -34.5 | 11.5 | -22.8 | C3/4(Ex)- | 0 | 8.9 | COMB1 | 44.1 | 0.45
34 | 3.653 | 10 | VIGA | 0 | -91.3 | 70.4 | -35.8 | C3/4(Ex)+ | 3.65 | 32.2 | C3/4(Ex)+ | 103.3 | 6
35 | 2.6 | 7 | VIGA | 0 | -27.7 | 19.2 | -20.8 | C3/4(Ex)- | 2.6 | 12.4 | C3/4(Ex)- | 45.2 | 2.29
36 | 2.5 | 6 | VIGA | 0 | -24.1 | 8.6 | -23.2 | COMB2 | 0 | 8.6 | COMB2 | 45 | 0.46
37 | 4.176 | 10 | VIGA | 0 | -197.9 | 124.8 | -75.9 | C3/4(Ex)- | 0 | 25.6 | C3/4(Ex)- | 78.3 | 0.44
38 | 2.7 | 7 | VIGA | 0 | -34.6 | 11.5 | -31.6 | COMB2 | 2.7 | 10.5 | COMB2 | 51.9 | 4.19
39 | 2.8 | 7 | VIGA | 0 | -35.1 | 11.7 | -32.4 | COMB2 | 0 | 10.8 | COMB2 | 52.8 | 4.04
40 | 4.176 | 10 | VIGA | 0 | -198 | 124.8 | -76 | C3/4(Ex)- | 4.18 | 25.6 | C3/4(Ex)- | 78.3 | 0.44
41 | 2.5 | 6 | VIGA | 0 | -24.1 | 8.6 | -23.2 | COMB2 | 2.5 | 8.6 | COMB2 | 45 | 0.46
42 | 2.6 | 7 | VIGA | 0 | -27.8 | 18.7 | -21 | C3/4(Ex)- | 0 | 11.8 | C3/4(Ex)+ | 45.4 | 2.29
43 | 3.653 | 10 | VIGA | 0 | -91.4 | 85.9 | -35.9 | C3/4(Ex)+ | 0 | 26.9 | C3/4(Ex)- | 103.5 | 6
44 | 2.6 | 7 | VIGA | 0 | -34.5 | 11.5 | -22.9 | C3/4(Ex)- | 2.6 | 8.9 | COMB1 | 44.1 | 0.45
45 | 2.6 | 7 | VIGA | 0 | -33.3 | 11.6 | -26.2 | COMB2 | 0 | 11.6 | COMB2 | 55.9 | 6.4
46 | 3.65 | 9 | VIGA | 0 | -46.7 | 22.9 | -46.7 | COMB2 | 0 | 22.9 | COMB2 | 75.7 | 0.22
47 | 2.6 | 7 | VIGA | 0 | -25.6 | 11.6 | -25.6 | COMB2 | 2.6 | 11.6 | COMB2 | 55.4 | 0.07
48 | 2.5 | 6 | VIGA | 0 | -25.6 | 10.3 | -25.6 | COMB2 | 0 | 10.3 | COMB2 | 54.8 | 0.41
49 | 4 | 9 | VIGA | 0 | -69.5 | 27.5 | -60.5 | COMB2 | 0 | 27.5 | COMB2 | 85.2 | 5.5
50 | 4 | 9 | VIGA | 0 | -69.5 | 27.5 | -60.5 | COMB2 | 4 | 27.5 | COMB2 | 85.2 | 5.51
51 | 2.5 | 6 | VIGA | 0 | -25.6 | 10.3 | -25.6 | COMB2 | 2.5 | 10.3 | COMB2 | 54.8 | 0.41
52 | 2.6 | 7 | VIGA | 0 | -25.6 | 11.6 | -25.6 | COMB2 | 0 | 11.6 | COMB2 | 55.4 | 0.07
53 | 3.65 | 9 | VIGA | 0 | -46.7 | 22.9 | -46.7 | COMB2 | 3.65 | 22.9 | COMB2 | 75.7 | 0.22
54 | 2.6 | 7 | VIGA | 0 | -33.3 | 11.6 | -26.2 | COMB2 | 2.6 | 11.6 | COMB2 | 55.9 | 6.4
55 | 4 | 9 | VIGA | 0 | -400.4 | 382.8 | -88.2 | C3/4(Ex)+ | 4 | 70.6 | C7/8(0.9D,Ex)- | 52.1 | 0
56 | 4 | 9 | VIGA | 0 | -400.4 | 382.8 | -88.2 | C3/4(Ex)- | 0 | 70.6 | C7/8(0.9D,Ex)+ | 52.1 | 0
57 | 4 | 9 | VIGA | 0 | -477.8 | 462.5 | -102.4 | C3/4(Ex)- | 0 | 87.2 | C7/8(0.9D,Ex)+ | 59.5 | 0
58 | 3.815 | 11 | VIGA | 0 | -451.9 | 419.9 | -105.7 | C3/4(Ex)- | 0 | 74.2 | C7/8(0.9D,Ex)- | 68.3 | 6.47
59 | 3.815 | 11 | VIGA | 0 | -451.9 | 419.9 | -105.7 | C3/4(Ex)+ | 3.81 | 74.2 | C7/8(0.9D,Ex)+ | 68.4 | 6.47
60 | 4 | 9 | VIGA | 0 | -477.8 | 462.5 | -102.5 | C3/4(Ex)+ | 4 | 87.2 | C7/8(0.9D,Ex)- | 59.5 | 0
61 | 3.85 | 10 | VIGA | 0 | -541 | 512.7 | -121.5 | C3/4(Ex)+ | 3.85 | 93.3 | C7/8(0.9D,Ex)- | 76.9 | 0
62 | 3.85 | 10 | VIGA | 0 | -540.9 | 512.7 | -121.5 | C3/4(Ex)- | 0 | 93.3 | C7/8(0.9D,Ex)+ | 76.9 | 0
63 | 3.85 | 10 | VIGA | 0 | -519.9 | 490.5 | -117.6 | C3/4(Ex)- | 0 | 88.2 | C7/8(0.9D,Ex)+ | 76.6 | 0
64 | 3.9 | 11 | VIGA | 0 | -511.2 | 471.6 | -123.2 | C3/4(Ex)- | 0 | 84.2 | C7/8(0.9D,Ex)- | 87 | 0
65 | 3.9 | 11 | VIGA | 0 | -511.1 | 471.7 | -123.2 | C3/4(Ex)+ | 3.9 | 84.2 | C7/8(0.9D,Ex)+ | 86.9 | 0
66 | 3.85 | 10 | VIGA | 0 | -519.9 | 490.5 | -117.6 | C3/4(Ex)+ | 3.85 | 88.2 | C7/8(0.9D,Ex)- | 76.7 | 0
67 | 3.85 | 9 | VIGA | 0 | -503.1 | 488.4 | -107.2 | C3/4(Ex)- | 0 | 92.6 | C7/8(0.9D,Ex)+ | 64 | 0
68 | 3.9 | 9 | VIGA | 0 | -498.8 | 475.8 | -112.7 | C3/4(Ex)- | 0 | 88.1 | C7/8(0.9D,Ex)- | 74 | 0
69 | 3.9 | 9 | VIGA | 0 | -498.8 | 475.8 | -112.7 | C3/4(Ex)+ | 3.9 | 88.1 | C7/8(0.9D,Ex)+ | 74 | 0
70 | 3.85 | 9 | VIGA | 0 | -503.1 | 488.4 | -107.2 | C3/4(Ex)+ | 3.85 | 92.6 | C7/8(0.9D,Ex)- | 64 | 0
71 | 2.65 | 7 | VIGA | 0 | -553.6 | 537.2 | -118.7 | C3/4(Ex)+ | 2.65 | 102.2 | C7/8(0.9D,Ex)- | 87.5 | 0
72 | 5.1 | 12 | VIGA | 0 | -401.4 | 379.3 | -93.2 | C3/4(Ex)- | 0 | 68.1 | C7/8(0.9D,Ex)- | 48.4 | 0
73 | 5.1 | 12 | VIGA | 0 | -401.4 | 379.3 | -93.2 | C3/4(Ex)+ | 5.1 | 68.1 | C7/8(0.9D,Ex)+ | 48.4 | 0
74 | 2.65 | 7 | VIGA | 0 | -553.6 | 537.2 | -118.7 | C3/4(Ex)- | 0 | 102.2 | C7/8(0.9D,Ex)+ | 87.5 | 0
75 | 2.65 | 7 | VIGA | 0 | -553.8 | 537.2 | -118.8 | C3/4(Ex)+ | 2.65 | 102.2 | C7/8(0.9D,Ex)- | 87.6 | 0
76 | 5.1 | 12 | VIGA | 0 | -401.3 | 379.4 | -93.3 | C3/4(Ex)- | 0 | 68.1 | C7/8(0.9D,Ex)- | 48.5 | 0
77 | 5.1 | 12 | VIGA | 0 | -401.3 | 379.4 | -93.3 | C3/4(Ex)+ | 5.1 | 68.1 | C7/8(0.9D,Ex)+ | 48.5 | 0
78 | 2.65 | 7 | VIGA | 0 | -553.8 | 537.2 | -118.8 | C3/4(Ex)- | 0 | 102.2 | C7/8(0.9D,Ex)+ | 87.6 | 0
79 | 3.85 | 9 | VIGA | 0 | -503.1 | 488.4 | -107.2 | C3/4(Ex)- | 0 | 92.6 | C7/8(0.9D,Ex)+ | 64 | 0
80 | 3.9 | 9 | VIGA | 0 | -498.8 | 475.8 | -112.7 | C3/4(Ex)- | 0 | 88.2 | C7/8(0.9D,Ex)- | 74 | 0
81 | 3.9 | 9 | VIGA | 0 | -498.8 | 475.8 | -112.7 | C3/4(Ex)+ | 3.9 | 88.1 | C7/8(0.9D,Ex)+ | 74 | 0
82 | 3.85 | 9 | VIGA | 0 | -503.1 | 488.4 | -107.2 | C3/4(Ex)+ | 3.85 | 92.6 | C7/8(0.9D,Ex)- | 64 | 0
83 | 3.85 | 10 | VIGA | 0 | -519.9 | 490.5 | -117.6 | C3/4(Ex)- | 0 | 88.2 | C7/8(0.9D,Ex)+ | 76.7 | 0
84 | 3.9 | 11 | VIGA | 0 | -511.1 | 471.7 | -123.2 | C3/4(Ex)- | 0 | 84.2 | C7/8(0.9D,Ex)- | 86.9 | 0
85 | 3.9 | 11 | VIGA | 0 | -511.2 | 471.6 | -123.2 | C3/4(Ex)+ | 3.9 | 84.2 | C7/8(0.9D,Ex)+ | 87 | 0
86 | 3.85 | 10 | VIGA | 0 | -519.9 | 490.5 | -117.6 | C3/4(Ex)+ | 3.85 | 88.2 | C7/8(0.9D,Ex)- | 76.6 | 0
87 | 3.85 | 10 | VIGA | 0 | -540.9 | 512.7 | -121.5 | C3/4(Ex)+ | 3.85 | 93.3 | C7/8(0.9D,Ex)- | 76.9 | 0
88 | 3.85 | 10 | VIGA | 0 | -541 | 512.7 | -121.5 | C3/4(Ex)- | 0 | 93.3 | C7/8(0.9D,Ex)+ | 76.9 | 0
89 | 4 | 9 | VIGA | 0 | -477.8 | 462.5 | -102.5 | C3/4(Ex)- | 0 | 87.2 | C7/8(0.9D,Ex)+ | 59.5 | 0
90 | 3.815 | 11 | VIGA | 0 | -451.9 | 419.9 | -105.7 | C3/4(Ex)- | 0 | 74.2 | C7/8(0.9D,Ex)- | 68.4 | 6.47
91 | 3.815 | 11 | VIGA | 0 | -451.9 | 419.9 | -105.7 | C3/4(Ex)+ | 3.81 | 74.2 | C7/8(0.9D,Ex)+ | 68.3 | 6.47
92 | 4 | 9 | VIGA | 0 | -477.8 | 462.5 | -102.4 | C3/4(Ex)+ | 4 | 87.2 | C7/8(0.9D,Ex)- | 59.5 | 0
93 | 4 | 9 | VIGA | 0 | -400.4 | 382.8 | -88.2 | C3/4(Ex)+ | 4 | 70.6 | C7/8(0.9D,Ex)- | 52.1 | 0
94 | 4 | 9 | VIGA | 0 | -400.4 | 382.8 | -88.2 | C3/4(Ex)- | 0 | 70.6 | C7/8(0.9D,Ex)+ | 52.1 | 0
95 | 3.75 | 9 | VIGA | 0 | -456.8 | 438.2 | -100.1 | C3/4(Ex)- | 0 | 84.2 | C7/8(0.9D,Ex)- | 61.7 | 0
96 | 3.75 | 9 | VIGA | 0 | -456.8 | 438.2 | -100.1 | C3/4(Ex)+ | 3.75 | 84.2 | C7/8(0.9D,Ex)+ | 61.7 | 0
97 | 3.75 | 9 | VIGA | 0 | -456.8 | 438.2 | -100.1 | C3/4(Ex)- | 0 | 84.2 | C7/8(0.9D,Ex)- | 61.7 | 0
98 | 3.75 | 9 | VIGA | 0 | -456.8 | 438.2 | -100.1 | C3/4(Ex)+ | 3.75 | 84.2 | C7/8(0.9D,Ex)+ | 61.7 | 0
99 | 5.5 | 12 | VIGA | 0 | -103.8 | 50.6 | -103.8 | COMB2 | 0 | 50.6 | COMB2 | 113.3 | 0.01
100 | 5.5 | 12 | VIGA | 0 | -103.8 | 50.6 | -103.8 | COMB2 | 0 | 50.6 | COMB2 | 113.3 | 0.01
105 | 2.6 | 7 | VIGA | 0 | -12.1 | 4.9 | -6.4 | C3/4(Ex)- | 0 | 2.2 | COMB1 | 11.2 | 0.31
106 | 2.6 | 7 | VIGA | 0 | -12.1 | 4.9 | -6.4 | C3/4(Ex)+ | 0 | 2.2 | COMB1 | 11.2 | 0.3
107 | 2.6 | 7 | VIGA | 0 | -12.1 | 4.9 | -6.4 | C3/4(Ex)- | 2.6 | 2.2 | COMB1 | 11.2 | 0.3
108 | 2.6 | 7 | VIGA | 0 | -12.1 | 4.9 | -6.4 | C3/4(Ex)+ | 2.6 | 2.2 | COMB1 | 11.2 | 0.31
109 | 2.5 | 6 | VIGA | 0 | -5 | 2 | -5 | COMB2 | 0 | 2 | COMB1 | 10.6 | 1.01
110 | 2.5 | 6 | VIGA | 0 | -5 | 2 | -5 | COMB2 | 0 | 2 | COMB1 | 10.6 | 1.02
111 | 2.5 | 6 | VIGA | 0 | -5 | 2 | -5 | COMB2 | 2.5 | 2 | COMB1 | 10.6 | 1.02
112 | 2.5 | 6 | VIGA | 0 | -5 | 2 | -5 | COMB2 | 2.5 | 2 | COMB1 | 10.6 | 1.01
113 | 2.6 | 7 | VIGA | 0 | -10.3 | 3.6 | -6.4 | C3/4(Ex)- | 0 | 2.2 | COMB1 | 11.4 | 0.31
114 | 2.6 | 7 | VIGA | 0 | -10.3 | 3.7 | -6.4 | C3/4(Ex)+ | 0 | 2.2 | COMB1 | 11.4 | 0.31
115 | 2.6 | 7 | VIGA | 0 | -10.3 | 3.7 | -6.4 | C3/4(Ex)- | 2.6 | 2.2 | COMB1 | 11.4 | 0.31
116 | 2.6 | 7 | VIGA | 0 | -10.3 | 3.7 | -6.4 | C3/4(Ex)+ | 2.6 | 2.2 | COMB1 | 11.4 | 0.31
117 | 2.5 | 6 | VIGA | 0 | -7.9 | 2.5 | -7.3 | COMB2 | 0 | 2.4 | COMB1 | 12.1 | 1.41
118 | 2.5 | 6 | VIGA | 0 | -7.9 | 2.5 | -7.3 | COMB2 | 0 | 2.4 | COMB1 | 12.1 | 1.42
119 | 2.5 | 6 | VIGA | 0 | -7.9 | 2.5 | -7.3 | COMB2 | 2.5 | 2.4 | COMB1 | 12.1 | 1.42
120 | 2.5 | 6 | VIGA | 0 | -7.9 | 2.5 | -7.3 | COMB2 | 2.5 | 2.4 | COMB1 | 12.1 | 1.42
121 | 2.6 | 7 | VIGA | 0 | -9.4 | 3.1 | -6.6 | C3/4(Ex)- | 0 | 2.2 | COMB1 | 11.6 | 0.3
122 | 2.6 | 7 | VIGA | 0 | -9.4 | 3.1 | -6.6 | C3/4(Ex)+ | 0 | 2.2 | COMB1 | 11.6 | 0.3
123 | 2.6 | 7 | VIGA | 0 | -9.4 | 3.1 | -6.6 | C3/4(Ex)- | 2.6 | 2.2 | COMB1 | 11.6 | 0.3
124 | 2.6 | 7 | VIGA | 0 | -9.4 | 3.1 | -6.6 | C3/4(Ex)+ | 2.6 | 2.2 | COMB1 | 11.6 | 0.3
125 | 2.5 | 6 | VIGA | 0 | -9.8 | 3.6 | -9.1 | COMB2 | 0 | 3.2 | COMB2 | 13 | 1.63
126 | 2.5 | 6 | VIGA | 0 | -9.8 | 3.6 | -9.1 | COMB2 | 0 | 3.2 | COMB2 | 13 | 1.64
127 | 2.5 | 6 | VIGA | 0 | -9.8 | 3.6 | -9.1 | COMB2 | 2.5 | 3.2 | COMB2 | 13 | 1.64
128 | 2.5 | 6 | VIGA | 0 | -9.8 | 3.6 | -9.1 | COMB2 | 2.5 | 3.2 | COMB2 | 13 | 1.63
129 | 2.6 | 7 | VIGA | 0 | -6.9 | 2.3 | -6.3 | COMB2 | 0 | 2.2 | COMB1 | 11.7 | 0.29
130 | 2.6 | 7 | VIGA | 0 | -6.9 | 2.3 | -6.3 | COMB2 | 0 | 2.2 | COMB1 | 11.7 | 0.29
131 | 2.6 | 7 | VIGA | 0 | -6.9 | 2.3 | -6.3 | COMB2 | 2.6 | 2.2 | COMB1 | 11.7 | 0.29
132 | 2.6 | 7 | VIGA | 0 | -6.9 | 2.3 | -6.3 | COMB2 | 2.6 | 2.2 | COMB1 | 11.7 | 0.29
133 | 2.5 | 6 | VIGA | 0 | -11.2 | 4.5 | -10.3 | COMB2 | 0 | 3.9 | COMB2 | 13.9 | 1.77
134 | 2.5 | 6 | VIGA | 0 | -11.2 | 4.5 | -10.3 | COMB2 | 0 | 3.9 | COMB2 | 13.9 | 1.78
135 | 2.5 | 6 | VIGA | 0 | -11.2 | 4.5 | -10.3 | COMB2 | 2.5 | 3.9 | COMB2 | 13.9 | 1.78
136 | 2.5 | 6 | VIGA | 0 | -11.2 | 4.5 | -10.3 | COMB2 | 2.5 | 3.9 | COMB2 | 13.9 | 1.77
137 | 2.6 | 7 | VIGA | 0 | -8 | 2.7 | -6.9 | COMB2 | 0 | 2.3 | COMB2 | 12 | 0.2
138 | 2.6 | 7 | VIGA | 0 | -8 | 2.7 | -6.9 | COMB2 | 0 | 2.3 | COMB2 | 12 | 0.2
139 | 2.6 | 7 | VIGA | 0 | -8 | 2.7 | -6.9 | COMB2 | 2.6 | 2.3 | COMB2 | 12 | 0.2
140 | 2.6 | 7 | VIGA | 0 | -8 | 2.7 | -6.9 | COMB2 | 2.6 | 2.3 | COMB2 | 12 | 0.2
141 | 2.5 | 6 | VIGA | 0 | -11.2 | 4.5 | -10.4 | COMB2 | 0 | 4 | COMB2 | 14.2 | 1.86
142 | 2.5 | 6 | VIGA | 0 | -11.2 | 4.5 | -10.4 | COMB2 | 0 | 4 | COMB2 | 14.2 | 1.87
143 | 2.5 | 6 | VIGA | 0 | -11.2 | 4.5 | -10.4 | COMB2 | 2.5 | 4 | COMB2 | 14.2 | 1.87
144 | 2.5 | 6 | VIGA | 0 | -11.2 | 4.5 | -10.4 | COMB2 | 2.5 | 4 | COMB2 | 14.2 | 1.86
145 | 1.5 | 4 | VIGA | 0 | -55.5 | 52.6 | -30.3 | C3/4(Ex)- | 0 | 27.3 | C3/4(Ex)- | 44.4 | 23.63
146 | 1.5 | 4 | VIGA | 0 | -51.1 | 47.6 | -51.1 | COMB1 | 0 | 47.6 | COMB1 | 72.8 | 24.56
147 | 1.5 | 4 | VIGA | 0 | -55.5 | 52.6 | -30.3 | C3/4(Ex)+ | 0 | 27.3 | C3/4(Ex)+ | 44.4 | 23.64
148 | 3.75 | 9 | VIGA | 0 | -100.7 | 93.2 | -23.6 | C3/4(Ex)- | 0 | 16.1 | C7/8(0.9D,Ex)+ | 21.7 | 0
149 | 3.75 | 9 | VIGA | 0 | -100.7 | 93.2 | -23.6 | C3/4(Ex)+ | 3.75 | 16.1 | C7/8(0.9D,Ex)- | 21.7 | 0
150 | 1.5 | 4 | VIGA | 0 | -55.5 | 52.6 | -30.3 | C3/4(Ex)- | 0 | 27.3 | C3/4(Ex)- | 44.4 | 23.64
151 | 1.5 | 4 | VIGA | 0 | -51.1 | 47.6 | -51.1 | COMB1 | 0 | 47.6 | COMB1 | 72.8 | 24.56
152 | 1.5 | 4 | VIGA | 0 | -55.5 | 52.6 | -30.3 | C3/4(Ex)+ | 0 | 27.3 | C3/4(Ex)+ | 44.4 | 23.63
153 | 3.75 | 9 | VIGA | 0 | -100.7 | 93.2 | -23.6 | C3/4(Ex)- | 0 | 16.1 | C7/8(0.9D,Ex)+ | 21.7 | 0
154 | 3.75 | 9 | VIGA | 0 | -100.7 | 93.2 | -23.6 | C3/4(Ex)+ | 3.75 | 16.1 | C7/8(0.9D,Ex)- | 21.7 | 0
155 | 1.5 | 4 | VIGA | 0 | -57.3 | 54.3 | -31 | C3/4(Ex)- | 0 | 28 | C3/4(Ex)- | 45.3 | 25.02
156 | 1.5 | 4 | VIGA | 0 | -50.4 | 46.9 | -50.4 | COMB1 | 0 | 46.9 | COMB1 | 71.8 | 25.71
157 | 1.5 | 4 | VIGA | 0 | -57.3 | 54.3 | -31 | C3/4(Ex)+ | 0 | 28 | C3/4(Ex)+ | 45.3 | 25.02
158 | 3.75 | 9 | VIGA | 0 | -105.2 | 96.8 | -25 | C3/4(Ex)- | 0 | 16.5 | C7/8(0.9D,Ex)+ | 21.5 | 0
159 | 3.75 | 9 | VIGA | 0 | -105.2 | 96.8 | -25 | C3/4(Ex)+ | 3.75 | 16.5 | C7/8(0.9D,Ex)- | 21.5 | 0
160 | 1.5 | 4 | VIGA | 0 | -50.9 | 48 | -29.9 | C3/4(Ex)- | 0 | 27 | C3/4(Ex)- | 43.9 | 21.38
161 | 1.5 | 4 | VIGA | 0 | -49.8 | 46.4 | -49.8 | COMB1 | 0 | 46.4 | COMB1 | 71.1 | 20.47
162 | 1.5 | 4 | VIGA | 0 | -50.9 | 48 | -29.9 | C3/4(Ex)+ | 0 | 27 | C3/4(Ex)+ | 43.9 | 21.38
163 | 3.75 | 9 | VIGA | 0 | -85.4 | 76.3 | -21.4 | C3/4(Ex)- | 0 | 13.4 | C3/4(Ex)+ | 20.1 | 0
164 | 3.75 | 9 | VIGA | 0 | -85.4 | 76.3 | -21.4 | C3/4(Ex)+ | 3.75 | 13.4 | C3/4(Ex)- | 20.1 | 0
165 | 1.5 | 4 | VIGA | 0 | -47.2 | 44.2 | -33.7 | COMB2 | 0 | 30.8 | COMB2 | 48.9 | 16.23
166 | 1.5 | 4 | VIGA | 0 | -57.9 | 55 | -57.9 | COMB2 | 0 | 55 | COMB2 | 81.2 | 13.2
167 | 1.5 | 4 | VIGA | 0 | -47.2 | 44.2 | -33.7 | COMB2 | 0 | 30.8 | COMB2 | 48.9 | 16.23
168 | 3.75 | 9 | VIGA | 0 | -57.4 | 47.6 | -16.2 | C3/4(Ex)- | 0 | 10.4 | C3/4(Ex)+ | 18.1 | 0
169 | 3.75 | 9 | VIGA | 0 | -57.4 | 47.6 | -16.2 | C3/4(Ex)+ | 3.75 | 10.4 | C3/4(Ex)- | 18.1 | 0
170 | 1.5 | 4 | VIGA | 0 | -35.1 | 32.1 | -30.2 | COMB2 | 0 | 27.3 | COMB2 | 44.3 | 10.63
171 | 1.5 | 4 | VIGA | 0 | -51.5 | 48.5 | -51.5 | COMB2 | 0 | 48.5 | COMB2 | 72.6 | 6.3
172 | 1.5 | 4 | VIGA | 0 | -35.1 | 32.1 | -30.2 | COMB2 | 0 | 27.3 | COMB2 | 44.3 | 10.63
173 | 3.75 | 9 | VIGA | 0 | -31.1 | 21.9 | -10.6 | C3/4(Ex)- | 0 | 8.6 | C3/4(Ex)+ | 15.6 | 0
174 | 3.75 | 9 | VIGA | 0 | -31.1 | 21.9 | -10.6 | C3/4(Ex)+ | 3.75 | 8.6 | C3/4(Ex)- | 15.6 | 0
175 | 1.5 | 4 | VIGA | 0 | -57.3 | 54.3 | -31 | C3/4(Ex)- | 0 | 28 | C3/4(Ex)- | 45.3 | 25.02
176 | 1.5 | 4 | VIGA | 0 | -50.4 | 46.9 | -50.4 | COMB1 | 0 | 46.9 | COMB1 | 71.8 | 25.71
177 | 1.5 | 4 | VIGA | 0 | -57.3 | 54.3 | -31 | C3/4(Ex)+ | 0 | 28 | C3/4(Ex)+ | 45.3 | 25.02
178 | 3.75 | 9 | VIGA | 0 | -105.2 | 96.8 | -25 | C3/4(Ex)- | 0 | 16.5 | C7/8(0.9D,Ex)+ | 21.5 | 0
179 | 3.75 | 9 | VIGA | 0 | -105.2 | 96.8 | -25 | C3/4(Ex)+ | 3.75 | 16.5 | C7/8(0.9D,Ex)- | 21.5 | 0
180 | 1.5 | 4 | VIGA | 0 | -50.9 | 48 | -29.9 | C3/4(Ex)- | 0 | 27 | C3/4(Ex)- | 43.9 | 21.38
181 | 1.5 | 4 | VIGA | 0 | -49.8 | 46.4 | -49.8 | COMB1 | 0 | 46.4 | COMB1 | 71.1 | 20.47
182 | 1.5 | 4 | VIGA | 0 | -50.9 | 48 | -29.9 | C3/4(Ex)+ | 0 | 27 | C3/4(Ex)+ | 43.9 | 21.38
183 | 3.75 | 9 | VIGA | 0 | -85.4 | 76.3 | -21.4 | C3/4(Ex)- | 0 | 13.4 | C3/4(Ex)+ | 20.1 | 0
184 | 3.75 | 9 | VIGA | 0 | -85.4 | 76.3 | -21.4 | C3/4(Ex)+ | 3.75 | 13.4 | C3/4(Ex)- | 20.1 | 0
185 | 1.5 | 4 | VIGA | 0 | -47.2 | 44.2 | -33.7 | COMB2 | 0 | 30.8 | COMB2 | 48.9 | 16.23
186 | 1.5 | 4 | VIGA | 0 | -57.9 | 55 | -57.9 | COMB2 | 0 | 55 | COMB2 | 81.2 | 13.2
187 | 1.5 | 4 | VIGA | 0 | -47.2 | 44.2 | -33.7 | COMB2 | 0 | 30.8 | COMB2 | 48.9 | 16.23
188 | 3.75 | 9 | VIGA | 0 | -57.4 | 47.6 | -16.2 | C3/4(Ex)- | 0 | 10.4 | C3/4(Ex)+ | 18.1 | 0
189 | 3.75 | 9 | VIGA | 0 | -57.4 | 47.6 | -16.2 | C3/4(Ex)+ | 3.75 | 10.4 | C3/4(Ex)- | 18.1 | 0
190 | 1.5 | 4 | VIGA | 0 | -35.1 | 32.1 | -30.2 | COMB2 | 0 | 27.3 | COMB2 | 44.3 | 10.63
191 | 1.5 | 4 | VIGA | 0 | -51.5 | 48.5 | -51.5 | COMB2 | 0 | 48.5 | COMB2 | 72.6 | 6.3
192 | 1.5 | 4 | VIGA | 0 | -35.1 | 32.1 | -30.2 | COMB2 | 0 | 27.3 | COMB2 | 44.3 | 10.63
193 | 3.75 | 9 | VIGA | 0 | -31.1 | 21.9 | -10.6 | C3/4(Ex)- | 0 | 8.6 | C3/4(Ex)+ | 15.6 | 0
194 | 3.75 | 9 | VIGA | 0 | -31.1 | 21.9 | -10.6 | C3/4(Ex)+ | 3.75 | 8.6 | C3/4(Ex)- | 15.6 | 0
201 | 2.6 | 7 | VIGA | 0 | -40.1 | 13.4 | -27 | COMB2 | 0 | 11 | COMB2 | 54.7 | 5.53
202 | 3.65 | 9 | VIGA | 0 | -45.1 | 21.8 | -45.1 | COMB2 | 0 | 21.8 | COMB2 | 72.4 | 0.15
203 | 2.6 | 7 | VIGA | 0 | -26 | 11 | -26 | COMB2 | 2.6 | 11 | COMB2 | 53.9 | 0.06
204 | 2.5 | 6 | VIGA | 0 | -27.2 | 10.3 | -27.2 | COMB2 | 0 | 10.3 | COMB2 | 54.4 | 0.29
205 | 4 | 9 | VIGA | 0 | -78.6 | 26.9 | -59.3 | COMB2 | 0 | 26.1 | COMB2 | 81.9 | 4.48
206 | 4 | 9 | VIGA | 0 | -78.6 | 26.9 | -59.2 | COMB2 | 4 | 26.1 | COMB2 | 81.9 | 4.49
207 | 2.5 | 6 | VIGA | 0 | -27.2 | 10.3 | -27.2 | COMB2 | 2.5 | 10.3 | COMB2 | 54.4 | 0.29
208 | 2.6 | 7 | VIGA | 0 | -26 | 11 | -26 | COMB2 | 0 | 11 | COMB2 | 53.9 | 0.06
209 | 3.65 | 9 | VIGA | 0 | -45.1 | 21.8 | -45.1 | COMB2 | 3.65 | 21.8 | COMB2 | 72.4 | 0.15
210 | 2.6 | 7 | VIGA | 0 | -40.1 | 13.4 | -27 | COMB2 | 2.6 | 11 | COMB2 | 54.7 | 5.53
211 | 2.6 | 7 | VIGA | 0 | -44.5 | 15.6 | -26.3 | C3/4(Ex)+ | 0 | 8.9 | COMB1 | 46.2 | 0.44
212 | 3.653 | 10 | VIGA | 0 | -89.1 | 73.7 | -38.5 | C3/4(Ex)- | 3.65 | 35 | C3/4(Ex)- | 110.6 | 5.99
213 | 2.6 | 7 | VIGA | 0 | -32.7 | 24.2 | -22.3 | C3/4(Ex)+ | 2.6 | 13.8 | C3/4(Ex)+ | 47.3 | 1.87
214 | 2.5 | 6 | VIGA | 0 | -29.1 | 9.6 | -27.6 | COMB2 | 0 | 9.5 | COMB2 | 48.5 | 0.42
215 | 4.176 | 10 | VIGA | 0 | -203.5 | 129.6 | -77.8 | C3/4(Ex)+ | 0 | 26.2 | C3/4(Ex)+ | 79.1 | 0.37
216 | 2.7 | 7 | VIGA | 0 | -44.5 | 14.8 | -40.2 | COMB2 | 2.7 | 13.4 | COMB2 | 59.6 | 3.25
217 | 2.8 | 7 | VIGA | 0 | -44.7 | 14.9 | -40.8 | COMB2 | 0 | 13.6 | COMB2 | 60.1 | 3.14
218 | 4.176 | 10 | VIGA | 0 | -203.6 | 129.7 | -78 | C3/4(Ex)+ | 4.18 | 26.2 | C3/4(Ex)+ | 79.2 | 0.37
219 | 2.5 | 6 | VIGA | 0 | -29.2 | 9.6 | -27.7 | COMB2 | 2.5 | 9.5 | COMB2 | 48.6 | 0.42
220 | 2.6 | 7 | VIGA | 0 | -32.5 | 23 | -22.2 | C3/4(Ex)+ | 0 | 12.6 | C3/4(Ex)- | 47.1 | 1.87
221 | 3.653 | 10 | VIGA | 0 | -89.1 | 83.3 | -38.4 | C3/4(Ex)- | 0 | 23.8 | C3/4(Ex)+ | 110.5 | 5.99
222 | 2.6 | 7 | VIGA | 0 | -44.4 | 15.5 | -26.3 | C3/4(Ex)+ | 2.6 | 8.9 | COMB1 | 46.2 | 0.44
223 | 2.95 | 8 | VIGA | 0 | -52.3 | 17.4 | -52.3 | COMB2 | 0 | 17.4 | COMB2 | 90 | 1.45
224 | 2.6 | 7 | VIGA | 0 | -90.9 | 80.8 | -90.9 | COMB2 | 2.6 | 80.8 | COMB2 | 145.8 | 1.45
225 | 2.5 | 6 | VIGA | 0 | -17.2 | 7.4 | -17.2 | COMB1 | 2.5 | 7.4 | COMB1 | 40.2 | 0.03
226 | 4 | 9 | VIGA | 0 | -58 | 21.1 | -58 | COMB2 | 0 | 21.1 | COMB1 | 71.3 | 0.44
227 | 2.8 | 7 | VIGA | 0 | -78.8 | 37.3 | -78.8 | COMB2 | 0 | 37.3 | COMB2 | 85.9 | 0
228 | 2.7 | 7 | VIGA | 0 | -81.1 | 42.5 | -81.1 | COMB1 | 2.7 | 42.5 | COMB1 | 88.6 | 0
229 | 4 | 9 | VIGA | 0 | -58.2 | 21.2 | -58.2 | COMB2 | 4 | 21.2 | COMB2 | 71.4 | 0.44
230 | 2.5 | 6 | VIGA | 0 | -17.2 | 7.4 | -17.2 | COMB1 | 0 | 7.4 | COMB1 | 40.2 | 0.03
231 | 2.6 | 7 | VIGA | 0 | -90.5 | 33.6 | -90.5 | COMB2 | 0 | 33.6 | COMB2 | 145.1 | 1.45
232 | 2.95 | 8 | VIGA | 0 | -51.9 | 41.8 | -51.9 | COMB2 | 2.95 | 41.8 | COMB2 | 89.5 | 1.45
233 | 2.6 | 7 | VIGA | 0 | -44.4 | 15.5 | -26.3 | C3/4(Ex)- | 0 | 8.9 | COMB1 | 46.2 | 0.44
234 | 3.653 | 10 | VIGA | 0 | -89.1 | 73.6 | -38.4 | C3/4(Ex)+ | 3.65 | 34.9 | C3/4(Ex)+ | 110.5 | 5.99
235 | 2.6 | 7 | VIGA | 0 | -32.5 | 24.1 | -22.2 | C3/4(Ex)- | 2.6 | 13.7 | C3/4(Ex)- | 47.1 | 1.87
236 | 2.5 | 6 | VIGA | 0 | -29.2 | 9.6 | -27.7 | COMB2 | 0 | 9.5 | COMB2 | 48.6 | 0.42
237 | 4.176 | 10 | VIGA | 0 | -203.5 | 129.6 | -77.8 | C3/4(Ex)- | 0 | 26.2 | C3/4(Ex)- | 79.1 | 0.37
238 | 2.7 | 7 | VIGA | 0 | -44.5 | 14.8 | -40.2 | COMB2 | 2.7 | 13.4 | COMB2 | 59.6 | 3.25
239 | 2.8 | 7 | VIGA | 0 | -44.7 | 14.9 | -40.8 | COMB2 | 0 | 13.6 | COMB2 | 60.1 | 3.14
240 | 4.176 | 10 | VIGA | 0 | -203.6 | 129.7 | -78 | C3/4(Ex)- | 4.18 | 26.2 | C3/4(Ex)- | 79.2 | 0.36
241 | 2.5 | 6 | VIGA | 0 | -29.2 | 9.6 | -27.6 | COMB2 | 2.5 | 9.5 | COMB2 | 48.5 | 0.42
242 | 2.6 | 7 | VIGA | 0 | -32.6 | 23 | -22.2 | C3/4(Ex)- | 0 | 12.6 | C3/4(Ex)+ | 47.2 | 1.87
243 | 3.653 | 10 | VIGA | 0 | -89.1 | 83.3 | -38.4 | C3/4(Ex)+ | 0 | 23.8 | C3/4(Ex)- | 110.4 | 5.98
244 | 2.6 | 7 | VIGA | 0 | -44.5 | 15.6 | -26.3 | C3/4(Ex)- | 2.6 | 8.9 | COMB1 | 46.2 | 0.44
245 | 2.6 | 7 | VIGA | 0 | -40.1 | 13.4 | -27 | COMB2 | 0 | 11 | COMB2 | 54.7 | 5.53
246 | 3.65 | 9 | VIGA | 0 | -45.1 | 21.8 | -45.1 | COMB2 | 0 | 21.8 | COMB2 | 72.4 | 0.15
247 | 2.6 | 7 | VIGA | 0 | -26 | 11 | -26 | COMB2 | 2.6 | 11 | COMB2 | 53.9 | 0.06
248 | 2.5 | 6 | VIGA | 0 | -27.2 | 10.3 | -27.2 | COMB2 | 0 | 10.3 | COMB2 | 54.4 | 0.29
249 | 4 | 9 | VIGA | 0 | -78.6 | 26.9 | -59.3 | COMB2 | 0 | 26.1 | COMB2 | 81.9 | 4.48
250 | 4 | 9 | VIGA | 0 | -78.6 | 26.9 | -59.2 | COMB2 | 4 | 26.1 | COMB2 | 81.9 | 4.49
251 | 2.5 | 6 | VIGA | 0 | -27.2 | 10.3 | -27.2 | COMB2 | 2.5 | 10.3 | COMB2 | 54.4 | 0.29
252 | 2.6 | 7 | VIGA | 0 | -26 | 11 | -26 | COMB2 | 0 | 11 | COMB2 | 53.9 | 0.06
253 | 3.65 | 9 | VIGA | 0 | -45.1 | 21.8 | -45.1 | COMB2 | 3.65 | 21.8 | COMB2 | 72.4 | 0.15
254 | 2.6 | 7 | VIGA | 0 | -40.1 | 13.4 | -27 | COMB2 | 2.6 | 11 | COMB2 | 54.7 | 5.53
255 | 4 | 9 | VIGA | 0 | -415.5 | 399.1 | -90.7 | C3/4(Ex)+ | 4 | 74.4 | C7/8(0.9D,Ex)- | 53.4 | 0
256 | 4 | 9 | VIGA | 0 | -415.5 | 399.1 | -90.7 | C3/4(Ex)- | 0 | 74.4 | C7/8(0.9D,Ex)+ | 53.4 | 0
257 | 4 | 9 | VIGA | 0 | -481.9 | 465 | -104 | C3/4(Ex)- | 0 | 87.1 | C7/8(0.9D,Ex)+ | 60.1 | 0
258 | 3.815 | 11 | VIGA | 0 | -478.1 | 440.6 | -113.9 | C3/4(Ex)- | 0 | 81.1 | C7/8(0.9D,Ex)- | 73.4 | 6.94
259 | 3.815 | 11 | VIGA | 0 | -478.1 | 440.6 | -113.9 | C3/4(Ex)+ | 3.81 | 81.1 | C7/8(0.9D,Ex)+ | 73.4 | 6.94
260 | 4 | 9 | VIGA | 0 | -481.9 | 465 | -104 | C3/4(Ex)+ | 4 | 87.1 | C7/8(0.9D,Ex)- | 60.1 | 0
261 | 3.85 | 10 | VIGA | 0 | -537.5 | 508.2 | -121.6 | C3/4(Ex)+ | 3.85 | 92.3 | C7/8(0.9D,Ex)- | 77.2 | 0
262 | 3.85 | 10 | VIGA | 0 | -537.4 | 508.2 | -121.5 | C3/4(Ex)- | 0 | 92.3 | C7/8(0.9D,Ex)+ | 77.2 | 0
263 | 3.85 | 10 | VIGA | 0 | -522.3 | 491 | -119.1 | C3/4(Ex)- | 0 | 87.8 | C7/8(0.9D,Ex)+ | 77.9 | 0
264 | 3.9 | 11 | VIGA | 0 | -526.4 | 484.7 | -128.8 | C3/4(Ex)- | 0 | 87.2 | C7/8(0.9D,Ex)- | 91.9 | 0
265 | 3.9 | 11 | VIGA | 0 | -526.4 | 484.7 | -128.8 | C3/4(Ex)+ | 3.9 | 87.2 | C7/8(0.9D,Ex)+ | 91.9 | 0
266 | 3.85 | 10 | VIGA | 0 | -522.3 | 491 | -119.2 | C3/4(Ex)+ | 3.85 | 87.8 | C7/8(0.9D,Ex)- | 77.9 | 0
267 | 3.85 | 9 | VIGA | 0 | -506.4 | 490.3 | -108.5 | C3/4(Ex)- | 0 | 92.5 | C7/8(0.9D,Ex)- | 64.8 | 0
268 | 3.9 | 9 | VIGA | 0 | -512 | 488.5 | -114.7 | C3/4(Ex)- | 0 | 90.7 | C7/8(0.9D,Ex)- | 74.5 | 0
269 | 3.9 | 9 | VIGA | 0 | -512 | 488.5 | -114.7 | C3/4(Ex)+ | 3.9 | 90.7 | C7/8(0.9D,Ex)+ | 74.5 | 0
270 | 3.85 | 9 | VIGA | 0 | -506.4 | 490.3 | -108.5 | C3/4(Ex)+ | 3.85 | 92.5 | C7/8(0.9D,Ex)+ | 64.8 | 0
271 | 2.65 | 7 | VIGA | 0 | -551.7 | 537 | -117.5 | C3/4(Ex)+ | 2.65 | 102.8 | C7/8(0.9D,Ex)- | 88.1 | 0
272 | 5.1 | 12 | VIGA | 0 | -411 | 388 | -97.3 | C3/4(Ex)- | 0 | 70.8 | C7/8(0.9D,Ex)- | 50 | 0
273 | 5.1 | 12 | VIGA | 0 | -411 | 388 | -97.3 | C3/4(Ex)+ | 5.1 | 70.8 | C7/8(0.9D,Ex)+ | 50 | 0
274 | 2.65 | 7 | VIGA | 0 | -551.7 | 537 | -117.5 | C3/4(Ex)- | 0 | 102.8 | C7/8(0.9D,Ex)+ | 88.1 | 0
275 | 2.65 | 7 | VIGA | 0 | -552 | 537 | -117.8 | C3/4(Ex)+ | 2.65 | 102.7 | C7/8(0.9D,Ex)- | 88.3 | 0
276 | 5.1 | 12 | VIGA | 0 | -411.2 | 388.1 | -97.5 | C3/4(Ex)- | 0 | 71 | C7/8(0.9D,Ex)- | 50 | 0
277 | 5.1 | 12 | VIGA | 0 | -411.2 | 388.1 | -97.5 | C3/4(Ex)+ | 5.1 | 71 | C7/8(0.9D,Ex)+ | 50 | 0
278 | 2.65 | 7 | VIGA | 0 | -552 | 537 | -117.8 | C3/4(Ex)- | 0 | 102.7 | C7/8(0.9D,Ex)+ | 88.3 | 0
279 | 3.85 | 9 | VIGA | 0 | -506.4 | 490.3 | -108.5 | C3/4(Ex)- | 0 | 92.5 | C7/8(0.9D,Ex)- | 64.8 | 0
280 | 3.9 | 9 | VIGA | 0 | -512 | 488.5 | -114.7 | C3/4(Ex)- | 0 | 90.7 | C7/8(0.9D,Ex)- | 74.5 | 0
281 | 3.9 | 9 | VIGA | 0 | -512 | 488.5 | -114.7 | C3/4(Ex)+ | 3.9 | 90.7 | C7/8(0.9D,Ex)+ | 74.5 | 0
282 | 3.85 | 9 | VIGA | 0 | -506.4 | 490.3 | -108.5 | C3/4(Ex)+ | 3.85 | 92.5 | C7/8(0.9D,Ex)+ | 64.8 | 0
283 | 3.85 | 10 | VIGA | 0 | -522.3 | 491 | -119.2 | C3/4(Ex)- | 0 | 87.8 | C7/8(0.9D,Ex)+ | 77.9 | 0
284 | 3.9 | 11 | VIGA | 0 | -526.4 | 484.8 | -128.8 | C3/4(Ex)- | 0 | 87.3 | C7/8(0.9D,Ex)- | 91.8 | 0
285 | 3.9 | 11 | VIGA | 0 | -526.4 | 484.7 | -128.9 | C3/4(Ex)+ | 3.9 | 87.2 | C7/8(0.9D,Ex)+ | 91.9 | 0
286 | 3.85 | 10 | VIGA | 0 | -522.3 | 491 | -119.1 | C3/4(Ex)+ | 3.85 | 87.8 | C7/8(0.9D,Ex)- | 77.9 | 0
287 | 3.85 | 10 | VIGA | 0 | -537.5 | 508.2 | -121.5 | C3/4(Ex)+ | 3.85 | 92.3 | C7/8(0.9D,Ex)- | 77.2 | 0
288 | 3.85 | 10 | VIGA | 0 | -537.5 | 508.2 | -121.6 | C3/4(Ex)- | 0 | 92.3 | C7/8(0.9D,Ex)+ | 77.2 | 0
289 | 4 | 9 | VIGA | 0 | -481.9 | 465 | -104 | C3/4(Ex)- | 0 | 87.1 | C7/8(0.9D,Ex)+ | 60.1 | 0
290 | 3.815 | 11 | VIGA | 0 | -478.2 | 440.6 | -113.9 | C3/4(Ex)- | 0 | 81.1 | C7/8(0.9D,Ex)- | 73.5 | 6.94
291 | 3.815 | 11 | VIGA | 0 | -478.2 | 440.6 | -113.9 | C3/4(Ex)+ | 3.81 | 81.1 | C7/8(0.9D,Ex)+ | 73.4 | 6.94
292 | 4 | 9 | VIGA | 0 | -481.9 | 465 | -104 | C3/4(Ex)+ | 4 | 87.1 | C7/8(0.9D,Ex)- | 60.1 | 0
293 | 4 | 9 | VIGA | 0 | -415.5 | 399.1 | -90.7 | C3/4(Ex)+ | 4 | 74.4 | C7/8(0.9D,Ex)- | 53.4 | 0
294 | 4 | 9 | VIGA | 0 | -415.5 | 399.1 | -90.7 | C3/4(Ex)- | 0 | 74.4 | C7/8(0.9D,Ex)+ | 53.4 | 0
759 | 2.6 | 7 | VIGA | 0 | -43.9 | 14.6 | -28.4 | C3/4(Ex)+ | 0 | 11 | COMB2 | 55.6 | 4.57
760 | 3.65 | 9 | VIGA | 0 | -45.5 | 21.8 | -45.5 | COMB2 | 0 | 21.8 | COMB2 | 72.6 | 0.14
761 | 2.6 | 7 | VIGA | 0 | -27 | 11 | -27 | COMB2 | 2.6 | 11 | COMB2 | 54.7 | 0.08
762 | 2.5 | 6 | VIGA | 0 | -29.1 | 10.7 | -29.1 | COMB2 | 0 | 10.7 | COMB2 | 55.9 | 0.29
763 | 4 | 9 | VIGA | 0 | -84.3 | 28.3 | -60.3 | COMB2 | 0 | 26.1 | COMB2 | 82.4 | 3.41
764 | 4 | 9 | VIGA | 0 | -84.3 | 28.3 | -60.2 | COMB2 | 4 | 26.1 | COMB2 | 82.4 | 3.42
765 | 2.5 | 6 | VIGA | 0 | -29.1 | 10.7 | -29.1 | COMB2 | 2.5 | 10.7 | COMB2 | 55.9 | 0.29
766 | 2.6 | 7 | VIGA | 0 | -27 | 11 | -27 | COMB2 | 0 | 11 | COMB2 | 54.7 | 0.08
767 | 3.65 | 9 | VIGA | 0 | -45.5 | 21.8 | -45.5 | COMB2 | 3.65 | 21.8 | COMB2 | 72.6 | 0.14
768 | 2.6 | 7 | VIGA | 0 | -43.9 | 14.6 | -28.4 | C3/4(Ex)+ | 2.6 | 11 | COMB2 | 55.6 | 4.57
769 | 2.6 | 7 | VIGA | 0 | -49.8 | 19.1 | -28.1 | C3/4(Ex)+ | 0 | 9.4 | C3/4(Ex)+ | 47.7 | 0.38
770 | 3.653 | 10 | VIGA | 0 | -71.4 | 65.3 | -38.1 | C3/4(Ex)- | 3.65 | 34.6 | C3/4(Ex)- | 109.6 | 5.69
771 | 2.6 | 7 | VIGA | 0 | -34.7 | 26.2 | -22.8 | C3/4(Ex)+ | 2.6 | 14.4 | C3/4(Ex)+ | 48.1 | 1.7
772 | 2.5 | 6 | VIGA | 0 | -32.2 | 10.2 | -30.8 | COMB2 | 0 | 10.1 | COMB2 | 51 | 0.44
773 | 4.176 | 10 | VIGA | 0 | -173.9 | 99.9 | -72.5 | C3/4(Ex)+ | 0 | 24.5 | C3/4(Ex)+ | 76.6 | 0.46
774 | 2.7 | 7 | VIGA | 0 | -50 | 17.7 | -45.7 | COMB2 | 2.7 | 15.2 | COMB2 | 63.7 | 2.79
775 | 2.8 | 7 | VIGA | 0 | -49.9 | 16.6 | -46 | COMB2 | 0 | 15.3 | COMB2 | 63.9 | 2.69
776 | 4.176 | 10 | VIGA | 0 | -174.1 | 100 | -72.7 | C3/4(Ex)+ | 4.18 | 24.5 | C3/4(Ex)+ | 76.7 | 0.46
777 | 2.5 | 6 | VIGA | 0 | -32.2 | 10.2 | -30.8 | COMB2 | 2.5 | 10.1 | COMB2 | 51.1 | 0.44
778 | 2.6 | 7 | VIGA | 0 | -34.5 | 24.7 | -22.7 | C3/4(Ex)+ | 0 | 12.9 | C3/4(Ex)- | 47.9 | 1.7
779 | 3.653 | 10 | VIGA | 0 | -71.3 | 65.6 | -38 | C3/4(Ex)- | 0 | 18.3 | C3/4(Ex)+ | 109.4 | 5.69
780 | 2.6 | 7 | VIGA | 0 | -49.7 | 19.1 | -28.1 | C3/4(Ex)+ | 2.6 | 9.4 | C3/4(Ex)+ | 47.6 | 0.38
781 | 2.95 | 8 | VIGA | 0 | -46.9 | 15.6 | -46.9 | COMB2 | 0 | 15.6 | COMB2 | 82.3 | 1.2
782 | 2.6 | 7 | VIGA | 0 | -95 | 84.8 | -95 | COMB2 | 2.6 | 84.8 | COMB2 | 151.5 | 1.2
783 | 2.5 | 6 | VIGA | 0 | -17.5 | 7.5 | -17.5 | COMB1 | 2.5 | 7.5 | COMB1 | 40.5 | 0.03
784 | 4 | 9 | VIGA | 0 | -62.8 | 22.3 | -62.8 | COMB2 | 0 | 22.3 | COMB2 | 73.7 | 0.36
785 | 2.8 | 7 | VIGA | 0 | -78.8 | 37.4 | -78.8 | COMB2 | 0 | 37.4 | COMB2 | 85.9 | 0
786 | 2.7 | 7 | VIGA | 0 | -81 | 42.5 | -81 | COMB1 | 2.7 | 42.5 | COMB1 | 88.6 | 0
787 | 4 | 9 | VIGA | 0 | -63 | 22.4 | -63 | COMB2 | 4 | 22.4 | COMB2 | 73.8 | 0.36
788 | 2.5 | 6 | VIGA | 0 | -17.5 | 7.5 | -17.5 | COMB1 | 0 | 7.5 | COMB1 | 40.5 | 0.03
789 | 2.6 | 7 | VIGA | 0 | -95.3 | 37.8 | -95.3 | COMB2 | 0 | 37.8 | COMB2 | 152 | 1.2
790 | 2.95 | 8 | VIGA | 0 | -47.1 | 37 | -47.1 | COMB2 | 2.95 | 37 | COMB2 | 82.6 | 1.2
791 | 2.6 | 7 | VIGA | 0 | -49.7 | 19.1 | -28.1 | C3/4(Ex)- | 0 | 9.4 | C3/4(Ex)- | 47.6 | 0.38
792 | 3.653 | 10 | VIGA | 0 | -71.3 | 65.3 | -38 | C3/4(Ex)+ | 3.65 | 34.5 | C3/4(Ex)+ | 109.4 | 5.69
793 | 2.6 | 7 | VIGA | 0 | -34.5 | 26.1 | -22.7 | C3/4(Ex)- | 2.6 | 14.2 | C3/4(Ex)- | 47.9 | 1.7
794 | 2.5 | 6 | VIGA | 0 | -32.2 | 10.2 | -30.8 | COMB2 | 0 | 10.1 | COMB2 | 51.1 | 0.44
795 | 4.176 | 10 | VIGA | 0 | -173.9 | 99.9 | -72.5 | C3/4(Ex)- | 0 | 24.5 | C3/4(Ex)- | 76.6 | 0.46
796 | 2.7 | 7 | VIGA | 0 | -50 | 17.7 | -45.7 | COMB2 | 2.7 | 15.2 | COMB2 | 63.7 | 2.79
797 | 2.8 | 7 | VIGA | 0 | -49.9 | 16.6 | -46 | COMB2 | 0 | 15.3 | COMB2 | 63.9 | 2.69
798 | 4.176 | 10 | VIGA | 0 | -174.1 | 100 | -72.7 | C3/4(Ex)- | 4.18 | 24.5 | C3/4(Ex)- | 76.7 | 0.46
799 | 2.5 | 6 | VIGA | 0 | -32.2 | 10.2 | -30.8 | COMB2 | 2.5 | 10.1 | COMB2 | 51.1 | 0.44
800 | 2.6 | 7 | VIGA | 0 | -34.7 | 24.7 | -22.8 | C3/4(Ex)- | 0 | 12.9 | C3/4(Ex)+ | 48.2 | 1.7
801 | 3.653 | 10 | VIGA | 0 | -71.4 | 65.7 | -38.1 | C3/4(Ex)+ | 0 | 18.4 | C3/4(Ex)- | 109.7 | 5.69
802 | 2.6 | 7 | VIGA | 0 | -49.8 | 19.1 | -28.2 | C3/4(Ex)- | 2.6 | 9.4 | C3/4(Ex)- | 47.7 | 0.38
803 | 2.6 | 7 | VIGA | 0 | -43.9 | 14.6 | -28.4 | C3/4(Ex)- | 0 | 11 | COMB2 | 55.6 | 4.57
804 | 3.65 | 9 | VIGA | 0 | -45.5 | 21.8 | -45.5 | COMB2 | 0 | 21.8 | COMB2 | 72.6 | 0.14
805 | 2.6 | 7 | VIGA | 0 | -27 | 11 | -27 | COMB2 | 2.6 | 11 | COMB2 | 54.7 | 0.08
806 | 2.5 | 6 | VIGA | 0 | -29.1 | 10.7 | -29.1 | COMB2 | 0 | 10.7 | COMB2 | 55.9 | 0.29
807 | 4 | 9 | VIGA | 0 | -84.3 | 28.3 | -60.3 | COMB2 | 0 | 26.1 | COMB2 | 82.4 | 3.41
808 | 4 | 9 | VIGA | 0 | -84.3 | 28.3 | -60.2 | COMB2 | 4 | 26.1 | COMB2 | 82.4 | 3.42
809 | 2.5 | 6 | VIGA | 0 | -29.1 | 10.7 | -29.1 | COMB2 | 2.5 | 10.7 | COMB2 | 55.9 | 0.29
810 | 2.6 | 7 | VIGA | 0 | -27 | 11 | -27 | COMB2 | 0 | 11 | COMB2 | 54.7 | 0.08
811 | 3.65 | 9 | VIGA | 0 | -45.5 | 21.8 | -45.5 | COMB2 | 3.65 | 21.8 | COMB2 | 72.6 | 0.14
812 | 2.6 | 7 | VIGA | 0 | -43.9 | 14.6 | -28.4 | C3/4(Ex)- | 2.6 | 11 | COMB2 | 55.6 | 4.57
813 | 4 | 9 | VIGA | 0 | -328.8 | 312.8 | -73.2 | C3/4(Ex)+ | 4 | 57.2 | C7/8(0.9D,Ex)- | 44.9 | 0
814 | 4 | 9 | VIGA | 0 | -328.8 | 312.8 | -73.2 | C3/4(Ex)- | 0 | 57.2 | C7/8(0.9D,Ex)+ | 44.9 | 0
815 | 4 | 9 | VIGA | 0 | -382.1 | 364.8 | -84.3 | C3/4(Ex)- | 0 | 66.9 | C7/8(0.9D,Ex)+ | 50.3 | 0
816 | 3.815 | 11 | VIGA | 0 | -391 | 350.3 | -98 | C3/4(Ex)- | 0 | 65.1 | C7/8(0.9D,Ex)- | 65.2 | 5.88
817 | 3.815 | 11 | VIGA | 0 | -391 | 350.3 | -98 | C3/4(Ex)+ | 3.81 | 65.1 | C7/8(0.9D,Ex)+ | 65.2 | 5.88
818 | 4 | 9 | VIGA | 0 | -382.2 | 364.8 | -84.3 | C3/4(Ex)+ | 4 | 66.9 | C7/8(0.9D,Ex)- | 50.3 | 0
819 | 3.85 | 10 | VIGA | 0 | -428.5 | 399.1 | -99.9 | C3/4(Ex)+ | 3.85 | 70.5 | C7/8(0.9D,Ex)- | 65.7 | 0
820 | 3.85 | 10 | VIGA | 0 | -428.5 | 399.1 | -99.9 | C3/4(Ex)- | 0 | 70.5 | C7/8(0.9D,Ex)+ | 65.7 | 0
821 | 3.85 | 10 | VIGA | 0 | -416.6 | 385.3 | -97.9 | C3/4(Ex)- | 0 | 66.7 | C7/8(0.9D,Ex)+ | 67.1 | 0
822 | 3.9 | 11 | VIGA | 0 | -429.9 | 387.2 | -110.6 | C3/4(Ex)- | 0 | 68 | C7/8(0.9D,Ex)- | 83.2 | 0
823 | 3.9 | 11 | VIGA | 0 | -429.8 | 387.3 | -110.5 | C3/4(Ex)+ | 3.9 | 68.1 | C7/8(0.9D,Ex)+ | 83.2 | 0
824 | 3.85 | 10 | VIGA | 0 | -416.6 | 385.3 | -98 | C3/4(Ex)+ | 3.85 | 66.6 | C7/8(0.9D,Ex)- | 67.1 | 0
825 | 3.85 | 9 | VIGA | 0 | -401.6 | 385 | -87.8 | C3/4(Ex)- | 0 | 72.1 | C7/8(0.9D,Ex)- | 54.1 | 0
826 | 3.9 | 9 | VIGA | 0 | -414.2 | 390.8 | -94.6 | C3/4(Ex)- | 0 | 71.1 | C7/8(0.9D,Ex)- | 63.5 | 0
827 | 3.9 | 9 | VIGA | 0 | -414.2 | 390.8 | -94.6 | C3/4(Ex)+ | 3.9 | 71.1 | C7/8(0.9D,Ex)+ | 63.5 | 0
828 | 3.85 | 9 | VIGA | 0 | -401.6 | 385 | -87.8 | C3/4(Ex)+ | 3.85 | 72.1 | C7/8(0.9D,Ex)+ | 54.1 | 0
829 | 2.65 | 7 | VIGA | 0 | -415.9 | 401.7 | -90.1 | C3/4(Ex)+ | 2.65 | 76 | C7/8(0.9D,Ex)- | 68.9 | 0
830 | 5.1 | 12 | VIGA | 0 | -337.3 | 312.1 | -83.7 | C3/4(Ex)- | 0 | 56.3 | C7/8(0.9D,Ex)- | 44.6 | 0
831 | 5.1 | 12 | VIGA | 0 | -337.3 | 312.1 | -83.7 | C3/4(Ex)+ | 5.1 | 56.3 | C7/8(0.9D,Ex)+ | 44.6 | 0
832 | 2.65 | 7 | VIGA | 0 | -415.9 | 401.7 | -90.1 | C3/4(Ex)- | 0 | 76 | C7/8(0.9D,Ex)+ | 68.9 | 0
833 | 2.65 | 7 | VIGA | 0 | -416.2 | 401.6 | -90.4 | C3/4(Ex)+ | 2.65 | 75.8 | C7/8(0.9D,Ex)- | 69.1 | 0
834 | 5.1 | 12 | VIGA | 0 | -337.5 | 312.2 | -83.9 | C3/4(Ex)- | 0 | 56.5 | C7/8(0.9D,Ex)- | 44.7 | 0
835 | 5.1 | 12 | VIGA | 0 | -337.5 | 312.2 | -83.9 | C3/4(Ex)+ | 5.1 | 56.5 | C7/8(0.9D,Ex)+ | 44.7 | 0
836 | 2.65 | 7 | VIGA | 0 | -416.2 | 401.6 | -90.4 | C3/4(Ex)- | 0 | 75.8 | C7/8(0.9D,Ex)+ | 69.1 | 0
837 | 3.85 | 9 | VIGA | 0 | -401.6 | 385 | -87.8 | C3/4(Ex)- | 0 | 72.1 | C7/8(0.9D,Ex)- | 54.1 | 0
838 | 3.9 | 9 | VIGA | 0 | -414.2 | 390.8 | -94.6 | C3/4(Ex)- | 0 | 71.1 | C7/8(0.9D,Ex)- | 63.5 | 0
839 | 3.9 | 9 | VIGA | 0 | -414.2 | 390.8 | -94.6 | C3/4(Ex)+ | 3.9 | 71.1 | C7/8(0.9D,Ex)+ | 63.5 | 0
840 | 3.85 | 9 | VIGA | 0 | -401.6 | 385 | -87.8 | C3/4(Ex)+ | 3.85 | 72.1 | C7/8(0.9D,Ex)+ | 54.1 | 0
841 | 3.85 | 10 | VIGA | 0 | -416.6 | 385.3 | -98 | C3/4(Ex)- | 0 | 66.7 | C7/8(0.9D,Ex)+ | 67.1 | 0
842 | 3.9 | 11 | VIGA | 0 | -429.8 | 387.3 | -110.5 | C3/4(Ex)- | 0 | 68.1 | C7/8(0.9D,Ex)- | 83.1 | 0
843 | 3.9 | 11 | VIGA | 0 | -429.9 | 387.2 | -110.6 | C3/4(Ex)+ | 3.9 | 68 | C7/8(0.9D,Ex)+ | 83.2 | 0
844 | 3.85 | 10 | VIGA | 0 | -416.6 | 385.3 | -97.9 | C3/4(Ex)+ | 3.85 | 66.7 | C7/8(0.9D,Ex)- | 67.1 | 0
845 | 3.85 | 10 | VIGA | 0 | -428.5 | 399.1 | -99.9 | C3/4(Ex)+ | 3.85 | 70.5 | C7/8(0.9D,Ex)- | 65.7 | 0
846 | 3.85 | 10 | VIGA | 0 | -428.5 | 399.1 | -99.9 | C3/4(Ex)- | 0 | 70.5 | C7/8(0.9D,Ex)+ | 65.7 | 0
847 | 4 | 9 | VIGA | 0 | -382.2 | 364.8 | -84.3 | C3/4(Ex)- | 0 | 66.9 | C7/8(0.9D,Ex)+ | 50.3 | 0
848 | 3.815 | 11 | VIGA | 0 | -391 | 350.3 | -98.1 | C3/4(Ex)- | 0 | 65.1 | C7/8(0.9D,Ex)- | 65.3 | 5.88
849 | 3.815 | 11 | VIGA | 0 | -391 | 350.3 | -98.1 | C3/4(Ex)+ | 3.81 | 65.1 | C7/8(0.9D,Ex)+ | 65.2 | 5.88
850 | 4 | 9 | VIGA | 0 | -382.1 | 364.8 | -84.3 | C3/4(Ex)+ | 4 | 66.9 | C7/8(0.9D,Ex)- | 50.3 | 0
851 | 4 | 9 | VIGA | 0 | -328.8 | 312.8 | -73.2 | C3/4(Ex)+ | 4 | 57.2 | C7/8(0.9D,Ex)- | 44.9 | 0
852 | 4 | 9 | VIGA | 0 | -328.8 | 312.8 | -73.2 | C3/4(Ex)- | 0 | 57.2 | C7/8(0.9D,Ex)+ | 44.9 | 0
853 | 2.6 | 7 | VIGA | 0 | -45 | 15 | -28.9 | C3/4(Ex)+ | 0 | 11 | COMB2 | 56 | 2.88
854 | 3.65 | 9 | VIGA | 0 | -45.6 | 21.8 | -45.6 | COMB2 | 0 | 21.8 | COMB2 | 72.7 | 0.08
855 | 2.6 | 7 | VIGA | 0 | -27.6 | 11 | -27.6 | COMB2 | 2.6 | 11 | COMB2 | 55.2 | 0.07
856 | 2.5 | 6 | VIGA | 0 | -30.3 | 11 | -30.3 | COMB2 | 0 | 11 | COMB2 | 56.9 | 0.2
857 | 4 | 9 | VIGA | 0 | -86.5 | 28.9 | -60.9 | COMB2 | 0 | 26.1 | COMB2 | 82.7 | 1.68
858 | 4 | 9 | VIGA | 0 | -86.5 | 28.8 | -60.9 | COMB2 | 4 | 26.1 | COMB2 | 82.7 | 1.7
859 | 2.5 | 6 | VIGA | 0 | -30.3 | 11 | -30.3 | COMB2 | 2.5 | 11 | COMB2 | 56.9 | 0.2
860 | 2.6 | 7 | VIGA | 0 | -27.6 | 11 | -27.6 | COMB2 | 0 | 11 | COMB2 | 55.2 | 0.07
861 | 3.65 | 9 | VIGA | 0 | -45.6 | 21.8 | -45.6 | COMB2 | 3.65 | 21.8 | COMB2 | 72.7 | 0.08
862 | 2.6 | 7 | VIGA | 0 | -45 | 15 | -28.9 | C3/4(Ex)+ | 2.6 | 11 | COMB2 | 56 | 2.88
863 | 2.6 | 7 | VIGA | 0 | -51.4 | 20.4 | -28.6 | C3/4(Ex)+ | 0 | 9.5 | C3/4(Ex)+ | 47.6 | 0.26
864 | 3.653 | 10 | VIGA | 0 | -56.1 | 51.9 | -35.9 | C3/4(Ex)- | 3.65 | 32.6 | C3/4(Ex)- | 103.8 | 4.61
865 | 2.6 | 7 | VIGA | 0 | -34.7 | 26.4 | -22.7 | C3/4(Ex)+ | 2.6 | 14.4 | C3/4(Ex)+ | 47.7 | 1.04
866 | 2.5 | 6 | VIGA | 0 | -33.5 | 10.4 | -32.4 | COMB2 | 0 | 10.4 | COMB2 | 51.7 | 0.35
867 | 4.176 | 10 | VIGA | 0 | -129.1 | 55.2 | -63.4 | C3/4(Ex)+ | 0 | 23.2 | C3/4(Ex)+ | 71.6 | 0.35
868 | 2.7 | 7 | VIGA | 0 | -52.6 | 19.4 | -49.3 | COMB2 | 2.7 | 16.4 | COMB2 | 66.4 | 1.53
869 | 2.8 | 7 | VIGA | 0 | -52.4 | 18.1 | -49.4 | COMB2 | 0 | 16.5 | COMB2 | 66.3 | 1.48
870 | 4.176 | 10 | VIGA | 0 | -129.4 | 55.4 | -63.6 | C3/4(Ex)+ | 4.18 | 23.2 | C3/4(Ex)+ | 71.7 | 0.35
871 | 2.5 | 6 | VIGA | 0 | -33.5 | 10.4 | -32.4 | COMB2 | 2.5 | 10.4 | COMB2 | 51.8 | 0.35
872 | 2.6 | 7 | VIGA | 0 | -34.6 | 24.8 | -22.5 | C3/4(Ex)+ | 0 | 12.7 | C3/4(Ex)- | 47.5 | 1.04
873 | 3.653 | 10 | VIGA | 0 | -56 | 41.5 | -35.9 | C3/4(Ex)- | 0 | 11.9 | C3/4(Ex)+ | 103.7 | 4.61
874 | 2.6 | 7 | VIGA | 0 | -51.4 | 20.4 | -28.5 | C3/4(Ex)+ | 2.6 | 9.5 | C3/4(Ex)+ | 47.6 | 0.25
875 | 2.95 | 8 | VIGA | 0 | -44.4 | 14.8 | -44.4 | COMB1 | 0 | 14.8 | COMB1 | 78.7 | 0.72
876 | 2.6 | 7 | VIGA | 0 | -96.8 | 86.8 | -96.8 | COMB2 | 2.6 | 86.8 | COMB2 | 153.8 | 0.72
877 | 2.5 | 6 | VIGA | 0 | -17.8 | 7.5 | -17.8 | COMB1 | 2.5 | 7.5 | COMB1 | 40.6 | 0.01
878 | 4 | 9 | VIGA | 0 | -65 | 22.7 | -65 | COMB2 | 0 | 22.7 | COMB2 | 73.8 | 0.21
879 | 2.8 | 7 | VIGA | 0 | -78.8 | 37.4 | -78.8 | COMB1 | 0 | 37.4 | COMB1 | 85.9 | 0
880 | 2.7 | 7 | VIGA | 0 | -81 | 42.5 | -81 | COMB1 | 2.7 | 42.5 | COMB1 | 88.6 | 0
881 | 4 | 9 | VIGA | 0 | -65.2 | 22.8 | -65.2 | COMB2 | 4 | 22.8 | COMB2 | 74 | 0.21
882 | 2.5 | 6 | VIGA | 0 | -17.8 | 7.5 | -17.8 | COMB1 | 0 | 7.5 | COMB1 | 40.7 | 0.01
883 | 2.6 | 7 | VIGA | 0 | -97.1 | 40.1 | -97.1 | COMB2 | 0 | 40.1 | COMB2 | 154.3 | 0.72
884 | 2.95 | 8 | VIGA | 0 | -44.6 | 34.4 | -44.6 | COMB1 | 2.95 | 34.4 | COMB1 | 79 | 0.72
885 | 2.6 | 7 | VIGA | 0 | -51.4 | 20.4 | -28.5 | C3/4(Ex)- | 0 | 9.5 | C3/4(Ex)- | 47.6 | 0.25
886 | 3.653 | 10 | VIGA | 0 | -56 | 51.8 | -35.9 | C3/4(Ex)+ | 3.65 | 32.6 | C3/4(Ex)+ | 103.7 | 4.61
887 | 2.6 | 7 | VIGA | 0 | -34.6 | 26.3 | -22.5 | C3/4(Ex)- | 2.6 | 14.2 | C3/4(Ex)- | 47.5 | 1.04
888 | 2.5 | 6 | VIGA | 0 | -33.5 | 10.4 | -32.4 | COMB2 | 0 | 10.4 | COMB2 | 51.8 | 0.35
889 | 4.176 | 10 | VIGA | 0 | -129.1 | 55.2 | -63.4 | C3/4(Ex)- | 0 | 23.2 | C3/4(Ex)- | 71.6 | 0.35
890 | 2.7 | 7 | VIGA | 0 | -52.6 | 19.4 | -49.3 | COMB2 | 2.7 | 16.4 | COMB2 | 66.4 | 1.53
891 | 2.8 | 7 | VIGA | 0 | -52.4 | 18.1 | -49.4 | COMB2 | 0 | 16.5 | COMB2 | 66.3 | 1.48
892 | 4.176 | 10 | VIGA | 0 | -129.4 | 55.4 | -63.6 | C3/4(Ex)- | 4.18 | 23.2 | C3/4(Ex)- | 71.7 | 0.35
893 | 2.5 | 6 | VIGA | 0 | -33.5 | 10.4 | -32.4 | COMB2 | 2.5 | 10.4 | COMB2 | 51.8 | 0.35
894 | 2.6 | 7 | VIGA | 0 | -34.8 | 24.8 | -22.7 | C3/4(Ex)- | 0 | 12.7 | C3/4(Ex)+ | 47.8 | 1.04
895 | 3.653 | 10 | VIGA | 0 | -56.1 | 41.6 | -36 | C3/4(Ex)+ | 0 | 12.1 | C3/4(Ex)- | 103.9 | 4.61
896 | 2.6 | 7 | VIGA | 0 | -51.4 | 20.4 | -28.6 | C3/4(Ex)- | 2.6 | 9.5 | C3/4(Ex)- | 47.6 | 0.25
897 | 2.6 | 7 | VIGA | 0 | -45 | 15 | -28.9 | C3/4(Ex)- | 0 | 11 | COMB2 | 56 | 2.88
898 | 3.65 | 9 | VIGA | 0 | -45.6 | 21.8 | -45.6 | COMB2 | 0 | 21.8 | COMB2 | 72.7 | 0.08
899 | 2.6 | 7 | VIGA | 0 | -27.6 | 11 | -27.6 | COMB2 | 2.6 | 11 | COMB2 | 55.2 | 0.07
900 | 2.5 | 6 | VIGA | 0 | -30.3 | 11 | -30.3 | COMB2 | 0 | 11 | COMB2 | 56.9 | 0.2
901 | 4 | 9 | VIGA | 0 | -86.5 | 28.9 | -60.9 | COMB2 | 0 | 26.1 | COMB2 | 82.7 | 1.68
902 | 4 | 9 | VIGA | 0 | -86.5 | 28.8 | -60.9 | COMB2 | 4 | 26.1 | COMB2 | 82.7 | 1.7
903 | 2.5 | 6 | VIGA | 0 | -30.3 | 11 | -30.3 | COMB2 | 2.5 | 11 | COMB2 | 56.9 | 0.2
904 | 2.6 | 7 | VIGA | 0 | -27.6 | 11 | -27.6 | COMB2 | 0 | 11 | COMB2 | 55.2 | 0.07
905 | 3.65 | 9 | VIGA | 0 | -45.6 | 21.8 | -45.6 | COMB2 | 3.65 | 21.8 | COMB2 | 72.7 | 0.08
906 | 2.6 | 7 | VIGA | 0 | -45 | 15 | -28.9 | C3/4(Ex)- | 2.6 | 11 | COMB2 | 56 | 2.88
907 | 4 | 9 | VIGA | 0 | -208.9 | 193.9 | -48.8 | C3/4(Ex)+ | 4 | 33.8 | C7/8(0.9D,Ex)- | 33.1 | 0
908 | 4 | 9 | VIGA | 0 | -208.9 | 193.9 | -48.8 | C3/4(Ex)- | 0 | 33.8 | C7/8(0.9D,Ex)+ | 33.1 | 0
909 | 4 | 9 | VIGA | 0 | -239.6 | 221 | -56.3 | C3/4(Ex)- | 0 | 38.4 | C7/8(0.9D,Ex)- | 36.7 | 0
910 | 3.815 | 11 | VIGA | 0 | -266.5 | 225.9 | -74.3 | C3/4(Ex)- | 0 | 41.9 | C7/8(0.9D,Ex)- | 52.9 | 4.3
911 | 3.815 | 11 | VIGA | 0 | -266.5 | 225.9 | -74.3 | C3/4(Ex)+ | 3.81 | 41.9 | C7/8(0.9D,Ex)+ | 52.9 | 4.3
912 | 4 | 9 | VIGA | 0 | -239.7 | 221 | -56.4 | C3/4(Ex)+ | 4 | 38.4 | C7/8(0.9D,Ex)+ | 36.7 | 0
913 | 3.85 | 10 | VIGA | 0 | -268.4 | 238.8 | -68 | C3/4(Ex)+ | 3.85 | 38.4 | C7/8(0.9D,Ex)- | 49.4 | 0
914 | 3.85 | 10 | VIGA | 0 | -268.3 | 238.8 | -68 | C3/4(Ex)- | 0 | 38.4 | C7/8(0.9D,Ex)+ | 49.5 | 0
915 | 3.85 | 10 | VIGA | 0 | -264.2 | 231.8 | -68 | C3/4(Ex)- | 0 | 35.9 | C7/8(0.9D,Ex)- | 51.5 | 0
916 | 3.9 | 11 | VIGA | 0 | -288.9 | 246 | -83.2 | C3/4(Ex)- | 0 | 40 | C7/8(0.9D,Ex)- | 69.6 | 0
917 | 3.9 | 11 | VIGA | 0 | -288.8 | 246.1 | -83.1 | C3/4(Ex)+ | 3.9 | 40 | C7/8(0.9D,Ex)+ | 69.5 | 0
918 | 3.85 | 10 | VIGA | 0 | -264.2 | 231.8 | -68 | C3/4(Ex)+ | 3.85 | 35.9 | C7/8(0.9D,Ex)+ | 51.5 | 0
919 | 3.85 | 9 | VIGA | 0 | -251.2 | 233.6 | -58.2 | C3/4(Ex)- | 0 | 42.9 | C7/8(0.9D,Ex)- | 38.8 | 0
920 | 3.9 | 9 | VIGA | 0 | -273.1 | 249.4 | -65.9 | C3/4(Ex)- | 0 | 42.9 | C7/8(0.9D,Ex)- | 48.3 | 0
921 | 3.9 | 9 | VIGA | 0 | -273.1 | 249.4 | -65.9 | C3/4(Ex)+ | 3.9 | 42.9 | C7/8(0.9D,Ex)+ | 48.3 | 0
922 | 3.85 | 9 | VIGA | 0 | -251.2 | 233.6 | -58.2 | C3/4(Ex)+ | 3.85 | 42.9 | C7/8(0.9D,Ex)+ | 38.8 | 0
923 | 2.65 | 7 | VIGA | 0 | -233 | 220.2 | -52.9 | C3/4(Ex)+ | 2.65 | 40 | C7/8(0.9D,Ex)- | 43.3 | 0
924 | 5.1 | 12 | VIGA | 0 | -226.5 | 199.1 | -62.5 | C3/4(Ex)- | 0 | 34.2 | C7/8(0.9D,Ex)- | 36.2 | 0
925 | 5.1 | 12 | VIGA | 0 | -226.5 | 199.1 | -62.5 | C3/4(Ex)+ | 5.1 | 34.2 | C7/8(0.9D,Ex)+ | 36.2 | 0
926 | 2.65 | 7 | VIGA | 0 | -233 | 220.2 | -52.9 | C3/4(Ex)- | 0 | 40 | C7/8(0.9D,Ex)+ | 43.3 | 0
927 | 2.65 | 7 | VIGA | 0 | -233.4 | 220 | -53.2 | C3/4(Ex)+ | 2.65 | 39.8 | C7/8(0.9D,Ex)- | 43.5 | 0
928 | 5.1 | 12 | VIGA | 0 | -226.7 | 199.2 | -62.8 | C3/4(Ex)- | 0 | 34.4 | C7/8(0.9D,Ex)- | 36.3 | 0
929 | 5.1 | 12 | VIGA | 0 | -226.7 | 199.2 | -62.8 | C3/4(Ex)+ | 5.1 | 34.4 | C7/8(0.9D,Ex)+ | 36.3 | 0
930 | 2.65 | 7 | VIGA | 0 | -233.4 | 220 | -53.2 | C3/4(Ex)- | 0 | 39.8 | C7/8(0.9D,Ex)+ | 43.5 | 0
931 | 3.85 | 9 | VIGA | 0 | -251.2 | 233.6 | -58.2 | C3/4(Ex)- | 0 | 42.9 | C7/8(0.9D,Ex)- | 38.8 | 0
932 | 3.9 | 9 | VIGA | 0 | -273.1 | 249.4 | -65.9 | C3/4(Ex)- | 0 | 42.9 | C7/8(0.9D,Ex)- | 48.3 | 0
933 | 3.9 | 9 | VIGA | 0 | -273.1 | 249.4 | -65.9 | C3/4(Ex)+ | 3.9 | 42.9 | C7/8(0.9D,Ex)+ | 48.3 | 0
934 | 3.85 | 9 | VIGA | 0 | -251.2 | 233.6 | -58.2 | C3/4(Ex)+ | 3.85 | 42.9 | C7/8(0.9D,Ex)+ | 38.8 | 0
935 | 3.85 | 10 | VIGA | 0 | -264.2 | 231.8 | -68 | C3/4(Ex)- | 0 | 35.9 | C7/8(0.9D,Ex)- | 51.5 | 0
936 | 3.9 | 11 | VIGA | 0 | -288.8 | 246.1 | -83.1 | C3/4(Ex)- | 0 | 40 | C7/8(0.9D,Ex)- | 69.5 | 0
937 | 3.9 | 11 | VIGA | 0 | -288.9 | 246 | -83.2 | C3/4(Ex)+ | 3.9 | 40 | C7/8(0.9D,Ex)+ | 69.6 | 0
938 | 3.85 | 10 | VIGA | 0 | -264.2 | 231.8 | -68 | C3/4(Ex)+ | 3.85 | 35.9 | C7/8(0.9D,Ex)+ | 51.5 | 0
939 | 3.85 | 10 | VIGA | 0 | -268.4 | 238.8 | -68 | C3/4(Ex)+ | 3.85 | 38.4 | C7/8(0.9D,Ex)- | 49.5 | 0
940 | 3.85 | 10 | VIGA | 0 | -268.4 | 238.8 | -68 | C3/4(Ex)- | 0 | 38.4 | C7/8(0.9D,Ex)+ | 49.4 | 0
941 | 4 | 9 | VIGA | 0 | -239.7 | 221 | -56.3 | C3/4(Ex)- | 0 | 38.4 | C7/8(0.9D,Ex)- | 36.7 | 0
942 | 3.815 | 11 | VIGA | 0 | -266.5 | 225.9 | -74.4 | C3/4(Ex)- | 0 | 41.9 | C7/8(0.9D,Ex)- | 53 | 4.3
943 | 3.815 | 11 | VIGA | 0 | -266.5 | 225.9 | -74.3 | C3/4(Ex)+ | 3.81 | 41.9 | C7/8(0.9D,Ex)+ | 52.9 | 4.31
944 | 4 | 9 | VIGA | 0 | -239.6 | 221 | -56.3 | C3/4(Ex)+ | 4 | 38.4 | C7/8(0.9D,Ex)+ | 36.7 | 0
945 | 4 | 9 | VIGA | 0 | -208.9 | 193.9 | -48.8 | C3/4(Ex)+ | 4 | 33.8 | C7/8(0.9D,Ex)- | 33.1 | 0
946 | 4 | 9 | VIGA | 0 | -208.9 | 193.9 | -48.8 | C3/4(Ex)- | 0 | 33.8 | C7/8(0.9D,Ex)+ | 33.1 | 0
947 | 2.6 | 7 | VIGA | 0 | -38.7 | 15.3 | -22.7 | C3/4(Ex)+ | 0 | 8.1 | COMB2 | 42.4 | 2.51
948 | 3.65 | 9 | VIGA | 0 | -34 | 16 | -34 | COMB2 | 0 | 16 | COMB2 | 53.8 | 0.24
949 | 2.6 | 7 | VIGA | 0 | -22 | 8.1 | -22 | COMB2 | 2.6 | 8.1 | COMB2 | 41.9 | 0.12
950 | 2.5 | 6 | VIGA | 0 | -25.4 | 8.7 | -25.4 | COMB2 | 0 | 8.7 | COMB2 | 44.4 | 0.48
951 | 4 | 9 | VIGA | 0 | -72.8 | 24.3 | -47.5 | COMB2 | 0 | 19.3 | COMB2 | 62.2 | 0.99
952 | 4 | 9 | VIGA | 0 | -72.8 | 24.3 | -47.4 | COMB2 | 4 | 19.3 | COMB2 | 62.2 | 1.02
953 | 2.5 | 6 | VIGA | 0 | -25.4 | 8.7 | -25.4 | COMB2 | 2.5 | 8.7 | COMB2 | 44.4 | 0.49
954 | 2.6 | 7 | VIGA | 0 | -22 | 8.1 | -22 | COMB2 | 0 | 8.1 | COMB2 | 41.9 | 0.12
955 | 3.65 | 9 | VIGA | 0 | -34 | 16 | -34 | COMB2 | 3.65 | 16 | COMB2 | 53.8 | 0.24
956 | 2.6 | 7 | VIGA | 0 | -38.7 | 15.3 | -22.7 | C3/4(Ex)+ | 2.6 | 8.1 | COMB2 | 42.4 | 2.51
957 | 2.6 | 7 | VIGA | 0 | -48.7 | 24.6 | -25.6 | C3/4(Ex)+ | 0 | 8.5 | C3/4(Ex)+ | 43.6 | 0.35
958 | 3.653 | 10 | VIGA | 0 | -41 | 37.4 | -33.2 | COMB2 | 3.65 | 30 | COMB2 | 96.4 | 4.76
959 | 2.6 | 7 | VIGA | 0 | -31.2 | 24.4 | -20.1 | COMB2 | 2.6 | 12.5 | C3/4(Ex)+ | 43.4 | 1.65
960 | 2.5 | 6 | VIGA | 0 | -32.2 | 10.6 | -32.2 | COMB2 | 0 | 10.1 | COMB2 | 49.9 | 0.63
961 | 4.176 | 10 | VIGA | 0 | -84.7 | 31.4 | -48.5 | C3/4(Ex)+ | 0 | 21.1 | COMB2 | 62.9 | 0.85
962 | 2.7 | 7 | VIGA | 0 | -49.3 | 20.6 | -48.5 | COMB2 | 2.7 | 17.7 | COMB2 | 61.9 | 1.79
963 | 2.8 | 7 | VIGA | 0 | -48.8 | 19.4 | -48.4 | COMB2 | 0 | 16.5 | COMB2 | 61.5 | 1.73
964 | 4.176 | 10 | VIGA | 0 | -85 | 31.6 | -48.8 | C3/4(Ex)+ | 4.18 | 21.2 | COMB2 | 63.1 | 0.85
965 | 2.5 | 6 | VIGA | 0 | -32.3 | 10.7 | -32.3 | COMB2 | 2.5 | 10.1 | COMB2 | 49.9 | 0.64
966 | 2.6 | 7 | VIGA | 0 | -31 | 22.8 | -19.9 | COMB2 | 0 | 10.9 | C3/4(Ex)- | 43.2 | 1.65
967 | 3.653 | 10 | VIGA | 0 | -41 | 19.6 | -33.2 | COMB2 | 0 | 4.2 | C3/4(Ex)+ | 96.2 | 4.76
968 | 2.6 | 7 | VIGA | 0 | -48.7 | 24.6 | -25.6 | C3/4(Ex)+ | 2.6 | 8.5 | C3/4(Ex)+ | 43.6 | 0.35
969 | 2.95 | 8 | VIGA | 0 | -38 | 12.7 | -38 | COMB2 | 0 | 12.7 | COMB2 | 68.1 | 0.64
970 | 2.6 | 7 | VIGA | 0 | -94.8 | 85.5 | -94.8 | COMB2 | 2.6 | 85.5 | COMB2 | 149.9 | 0.64
971 | 2.5 | 6 | VIGA | 0 | -15.7 | 6.7 | -15.7 | COMB2 | 0 | 6.7 | COMB2 | 36.6 | 0.03
972 | 4 | 9 | VIGA | 0 | -63.7 | 22 | -63.7 | COMB2 | 0 | 22 | COMB2 | 70.4 | 0.19
973 | 2.8 | 7 | VIGA | 0 | -71.8 | 34.1 | -71.8 | COMB2 | 0 | 34.1 | COMB2 | 78.2 | 0
974 | 2.7 | 7 | VIGA | 0 | -73.7 | 38.6 | -73.7 | COMB2 | 2.7 | 38.6 | COMB2 | 80.6 | 0
975 | 4 | 9 | VIGA | 0 | -64 | 22 | -64 | COMB2 | 4 | 22 | COMB2 | 70.5 | 0.19
976 | 2.5 | 6 | VIGA | 0 | -15.6 | 6.7 | -15.6 | COMB2 | 2.5 | 6.7 | COMB2 | 36.6 | 0.03
977 | 2.6 | 7 | VIGA | 0 | -95.1 | 40.6 | -95.1 | COMB2 | 0 | 40.6 | COMB2 | 150.4 | 0.64
978 | 2.95 | 8 | VIGA | 0 | -38.3 | 29 | -38.3 | COMB2 | 2.95 | 29 | COMB2 | 68.5 | 0.64
979 | 2.6 | 7 | VIGA | 0 | -48.7 | 24.6 | -25.6 | C3/4(Ex)- | 0 | 8.5 | C3/4(Ex)- | 43.6 | 0.35
980 | 3.653 | 10 | VIGA | 0 | -41 | 37.4 | -33.2 | COMB2 | 3.65 | 30 | COMB2 | 96.2 | 4.76
981 | 2.6 | 7 | VIGA | 0 | -31 | 24.2 | -19.9 | COMB2 | 2.6 | 12.4 | C3/4(Ex)- | 43.2 | 1.65
982 | 2.5 | 6 | VIGA | 0 | -32.3 | 10.7 | -32.3 | COMB2 | 0 | 10.1 | COMB2 | 49.9 | 0.63
983 | 4.176 | 10 | VIGA | 0 | -84.7 | 31.4 | -48.5 | C3/4(Ex)- | 0 | 21.1 | COMB2 | 62.9 | 0.85
984 | 2.7 | 7 | VIGA | 0 | -49.3 | 20.6 | -48.5 | COMB2 | 2.7 | 17.7 | COMB2 | 61.9 | 1.79
985 | 2.8 | 7 | VIGA | 0 | -48.8 | 19.4 | -48.4 | COMB2 | 0 | 16.5 | COMB2 | 61.5 | 1.73
986 | 4.176 | 10 | VIGA | 0 | -85 | 31.6 | -48.8 | C3/4(Ex)- | 4.18 | 21.2 | COMB2 | 63.1 | 0.85
987 | 2.5 | 6 | VIGA | 0 | -32.3 | 10.6 | -32.3 | COMB2 | 2.5 | 10.1 | COMB2 | 49.9 | 0.63
988 | 2.6 | 7 | VIGA | 0 | -31.2 | 22.7 | -20.1 | COMB2 | 0 | 10.9 | C3/4(Ex)+ | 43.5 | 1.65
989 | 3.653 | 10 | VIGA | 0 | -41 | 19.7 | -33.3 | COMB2 | 0 | 4.4 | C3/4(Ex)- | 96.5 | 4.75
990 | 2.6 | 7 | VIGA | 0 | -48.7 | 24.6 | -25.7 | C3/4(Ex)- | 2.6 | 8.6 | C3/4(Ex)- | 43.6 | 0.35
991 | 2.6 | 7 | VIGA | 0 | -38.7 | 15.3 | -22.7 | C3/4(Ex)- | 0 | 8.1 | COMB2 | 42.4 | 2.51
992 | 3.65 | 9 | VIGA | 0 | -34 | 16 | -34 | COMB2 | 0 | 16 | COMB2 | 53.8 | 0.24
993 | 2.6 | 7 | VIGA | 0 | -22 | 8.1 | -22 | COMB2 | 2.6 | 8.1 | COMB2 | 41.9 | 0.12
994 | 2.5 | 6 | VIGA | 0 | -25.4 | 8.7 | -25.4 | COMB2 | 0 | 8.7 | COMB2 | 44.4 | 0.49
995 | 4 | 9 | VIGA | 0 | -72.8 | 24.3 | -47.5 | COMB2 | 0 | 19.3 | COMB2 | 62.2 | 0.99
996 | 4 | 9 | VIGA | 0 | -72.8 | 24.3 | -47.4 | COMB2 | 4 | 19.3 | COMB2 | 62.2 | 1.02
997 | 2.5 | 6 | VIGA | 0 | -25.4 | 8.7 | -25.4 | COMB2 | 2.5 | 8.7 | COMB2 | 44.4 | 0.49
998 | 2.6 | 7 | VIGA | 0 | -22 | 8.1 | -22 | COMB2 | 0 | 8.1 | COMB2 | 41.9 | 0.12
999 | 3.65 | 9 | VIGA | 0 | -34 | 16 | -34 | COMB2 | 3.65 | 16 | COMB2 | 53.8 | 0.24
1000 | 2.6 | 7 | VIGA | 0 | -38.7 | 15.3 | -22.7 | C3/4(Ex)- | 2.6 | 8.1 | COMB2 | 42.4 | 2.51
1001 | 4 | 9 | VIGA | 0 | -101.7 | 83.3 | -29 | C3/4(Ex)+ | 4 | 12.2 | C7/8(0.9D,Ex)+ | 23.5 | 0
1002 | 4 | 9 | VIGA | 0 | -101.7 | 83.3 | -29 | C3/4(Ex)- | 0 | 12.2 | C7/8(0.9D,Ex)- | 23.5 | 0
1003 | 4 | 9 | VIGA | 0 | -122.7 | 107.5 | -31.4 | C3/4(Ex)- | 0 | 16.1 | C7/8(0.9D,Ex)+ | 24.9 | 0
1004 | 3.815 | 11 | VIGA | 0 | -145.4 | 108.5 | -48.5 | C3/4(Ex)- | 0 | 19.7 | C7/8(0.9D,Ex)- | 38.9 | 2.62
1005 | 3.815 | 11 | VIGA | 0 | -145.4 | 108.5 | -48.5 | C3/4(Ex)+ | 3.81 | 19.7 | C7/8(0.9D,Ex)+ | 38.9 | 2.62
1006 | 4 | 9 | VIGA | 0 | -122.8 | 107.5 | -31.4 | C3/4(Ex)+ | 4 | 16.1 | C7/8(0.9D,Ex)- | 24.9 | 0
1007 | 3.85 | 10 | VIGA | 0 | -148.7 | 121.3 | -43.3 | C3/4(Ex)+ | 3.85 | 17.7 | C3/4(Ex)+ | 35.7 | 0
1008 | 3.85 | 10 | VIGA | 0 | -148.7 | 121.3 | -43.3 | C3/4(Ex)- | 0 | 17.7 | C3/4(Ex)- | 35.7 | 0
1009 | 3.85 | 10 | VIGA | 0 | -141.6 | 115.1 | -44 | C3/4(Ex)+ | 3.85 | 19 | C3/4(Ex)+ | 37.4 | 0
1010 | 3.9 | 11 | VIGA | 0 | -166.9 | 126.4 | -57.5 | C3/4(Ex)- | 0 | 20.6 | C3/4(Ex)+ | 55.6 | 0
1011 | 3.9 | 11 | VIGA | 0 | -166.8 | 126.4 | -57.4 | C3/4(Ex)+ | 3.9 | 21.5 | C3/4(Ex)- | 55.5 | 0
1012 | 3.85 | 10 | VIGA | 0 | -141.6 | 115 | -44 | C3/4(Ex)- | 0 | 19.2 | C3/4(Ex)- | 37.4 | 0
1013 | 3.85 | 9 | VIGA | 0 | -130.7 | 115.3 | -33.2 | C3/4(Ex)- | 0 | 18.2 | C7/8(0.9D,Ex)- | 26 | 0
1014 | 3.9 | 9 | VIGA | 0 | -151.7 | 128.6 | -41.3 | C3/4(Ex)- | 0 | 18.9 | C7/8(0.9D,Ex)- | 35 | 0
1015 | 3.9 | 9 | VIGA | 0 | -151.7 | 128.6 | -41.3 | C3/4(Ex)+ | 3.9 | 18.9 | C7/8(0.9D,Ex)+ | 35 | 0
1016 | 3.85 | 9 | VIGA | 0 | -130.7 | 115.3 | -33.2 | C3/4(Ex)+ | 3.85 | 18.2 | C7/8(0.9D,Ex)+ | 26 | 0
1017 | 2.65 | 7 | VIGA | 0 | -91.8 | 75.9 | -26.1 | C3/4(Ex)+ | 2.65 | 13.6 | C3/4(Ex)+ | 24 | 0
1018 | 5.1 | 12 | VIGA | 0 | -136.6 | 106.7 | -43.9 | C3/4(Ex)- | 0 | 17.6 | C3/4(Ex)- | 28.9 | 0
1019 | 5.1 | 12 | VIGA | 0 | -136.6 | 106.7 | -43.9 | C3/4(Ex)+ | 5.1 | 17.6 | C3/4(Ex)+ | 28.9 | 0
1020 | 2.65 | 7 | VIGA | 0 | -91.8 | 75.9 | -26.1 | C3/4(Ex)- | 0 | 13.6 | C3/4(Ex)- | 24 | 0
1021 | 2.65 | 7 | VIGA | 0 | -92.2 | 75.8 | -26.4 | C3/4(Ex)+ | 2.65 | 13.8 | C3/4(Ex)+ | 24.2 | 0
1022 | 5.1 | 12 | VIGA | 0 | -136.9 | 106.8 | -44.2 | C3/4(Ex)- | 0 | 17.8 | C3/4(Ex)- | 29 | 0
1023 | 5.1 | 12 | VIGA | 0 | -136.9 | 106.8 | -44.2 | C3/4(Ex)+ | 5.1 | 17.8 | C3/4(Ex)+ | 29 | 0
1024 | 2.65 | 7 | VIGA | 0 | -92.2 | 75.8 | -26.4 | C3/4(Ex)- | 0 | 13.8 | C3/4(Ex)- | 24.2 | 0
1025 | 3.85 | 9 | VIGA | 0 | -130.7 | 115.3 | -33.2 | C3/4(Ex)- | 0 | 18.2 | C7/8(0.9D,Ex)- | 26 | 0
1026 | 3.9 | 9 | VIGA | 0 | -151.7 | 128.6 | -41.3 | C3/4(Ex)- | 0 | 18.9 | C7/8(0.9D,Ex)- | 35 | 0
1027 | 3.9 | 9 | VIGA | 0 | -151.7 | 128.6 | -41.3 | C3/4(Ex)+ | 3.9 | 18.9 | C7/8(0.9D,Ex)+ | 35 | 0
1028 | 3.85 | 9 | VIGA | 0 | -130.7 | 115.3 | -33.2 | C3/4(Ex)+ | 3.85 | 18.2 | C7/8(0.9D,Ex)+ | 26 | 0
1029 | 3.85 | 10 | VIGA | 0 | -141.6 | 115 | -44 | C3/4(Ex)+ | 3.85 | 19 | C3/4(Ex)+ | 37.4 | 0
1030 | 3.9 | 11 | VIGA | 0 | -166.8 | 126.4 | -57.4 | C3/4(Ex)- | 0 | 20.6 | C3/4(Ex)+ | 55.5 | 0
1031 | 3.9 | 11 | VIGA | 0 | -166.9 | 126.4 | -57.5 | C3/4(Ex)+ | 3.9 | 21.5 | C3/4(Ex)- | 55.6 | 0
1032 | 3.85 | 10 | VIGA | 0 | -141.6 | 115.1 | -44 | C3/4(Ex)- | 0 | 19.2 | C3/4(Ex)- | 37.4 | 0
1033 | 3.85 | 10 | VIGA | 0 | -148.7 | 121.3 | -43.3 | C3/4(Ex)+ | 3.85 | 17.7 | C3/4(Ex)+ | 35.7 | 0
1034 | 3.85 | 10 | VIGA | 0 | -148.7 | 121.3 | -43.3 | C3/4(Ex)- | 0 | 17.7 | C3/4(Ex)- | 35.7 | 0
1035 | 4 | 9 | VIGA | 0 | -122.8 | 107.5 | -31.4 | C3/4(Ex)- | 0 | 16.1 | C7/8(0.9D,Ex)+ | 24.9 | 0
1036 | 3.815 | 11 | VIGA | 0 | -145.5 | 108.5 | -48.5 | C3/4(Ex)- | 0 | 19.7 | C7/8(0.9D,Ex)- | 38.9 | 2.62
1037 | 3.815 | 11 | VIGA | 0 | -145.5 | 108.5 | -48.5 | C3/4(Ex)+ | 3.81 | 19.7 | C7/8(0.9D,Ex)+ | 38.9 | 2.62
1038 | 4 | 9 | VIGA | 0 | -122.7 | 107.5 | -31.4 | C3/4(Ex)+ | 4 | 16.1 | C7/8(0.9D,Ex)- | 24.9 | 0
1039 | 4 | 9 | VIGA | 0 | -101.7 | 83.3 | -29 | C3/4(Ex)+ | 4 | 12.2 | C7/8(0.9D,Ex)+ | 23.5 | 0
1040 | 4 | 9 | VIGA | 0 | -101.7 | 83.3 | -29 | C3/4(Ex)- | 0 | 12.2 | C7/8(0.9D,Ex)- | 23.5 | 0
1353 | 3.3 | 8 | VIGA | 0 | -33.8 | 14.2 | -33.8 | COMB2 | 0 | 14.2 | COMB2 | 55.4 | 1.09
1354 | 3.3 | 8 | VIGA | 0 | -33.9 | 14.2 | -33.9 | COMB2 | 3.3 | 14.2 | COMB2 | 55.4 | 1.09
1355 | 3.3 | 8 | VIGA | 0 | -36.9 | 14.7 | -36.9 | COMB2 | 0 | 14.7 | COMB2 | 57.3 | 0.99
1356 | 3.3 | 8 | VIGA | 0 | -36.9 | 14.7 | -36.9 | COMB2 | 3.3 | 14.7 | COMB2 | 57.3 | 0.99
1357 | 3.3 | 8 | VIGA | 0 | -38.8 | 14.9 | -38.8 | COMB2 | 0 | 14.9 | COMB2 | 58.4 | 0.83
1358 | 3.3 | 8 | VIGA | 0 | -38.8 | 14.9 | -38.8 | COMB2 | 3.3 | 14.9 | COMB2 | 58.4 | 0.83
1359 | 3.3 | 8 | VIGA | 0 | -38.9 | 14.7 | -38.9 | COMB2 | 0 | 14.7 | COMB2 | 57.7 | 0.53
1360 | 3.3 | 8 | VIGA | 0 | -39 | 14.8 | -39 | COMB2 | 3.3 | 14.8 | COMB2 | 57.7 | 0.53
1361 | 3.3 | 8 | VIGA | 0 | -37.4 | 13.9 | -37.4 | COMB2 | 0 | 13.9 | COMB2 | 54.5 | 0.52
1362 | 3.3 | 8 | VIGA | 0 | -37.5 | 13.9 | -37.5 | COMB2 | 3.3 | 13.9 | COMB2 | 54.5 | 0.52
1363 | 3.75 | 9 | VIGA | 0 | -478 | 458.4 | -106 | C3/4(Ex)- | 0 | 89.6 | C3/4(Ex)- | 64.9 | 0
1364 | 3.75 | 9 | VIGA | 0 | -478 | 458.4 | -106 | C3/4(Ex)+ | 3.75 | 89.6 | C3/4(Ex)+ | 64.9 | 0
1365 | 3.75 | 9 | VIGA | 0 | -478 | 458.4 | -106 | C3/4(Ex)- | 0 | 89.6 | C3/4(Ex)- | 64.9 | 0
1366 | 3.75 | 9 | VIGA | 0 | -478 | 458.4 | -106 | C3/4(Ex)+ | 3.75 | 89.6 | C3/4(Ex)+ | 64.9 | 0
1367 | 3.75 | 9 | VIGA | 0 | -385.3 | 366.2 | -88.6 | C3/4(Ex)- | 0 | 72.5 | C3/4(Ex)- | 55.7 | 0
1368 | 3.75 | 9 | VIGA | 0 | -385.3 | 366.2 | -88.6 | C3/4(Ex)+ | 3.75 | 72.5 | C3/4(Ex)+ | 55.7 | 0
1369 | 3.75 | 9 | VIGA | 0 | -385.3 | 366.2 | -88.6 | C3/4(Ex)- | 0 | 72.5 | C3/4(Ex)- | 55.7 | 0
1370 | 3.75 | 9 | VIGA | 0 | -385.3 | 366.2 | -88.6 | C3/4(Ex)+ | 3.75 | 72.5 | C3/4(Ex)+ | 55.7 | 0
1371 | 3.75 | 9 | VIGA | 0 | -254.3 | 236.8 | -63.3 | C3/4(Ex)- | 0 | 47.5 | C3/4(Ex)- | 42.3 | 0
1372 | 3.75 | 9 | VIGA | 0 | -254.3 | 236.8 | -63.3 | C3/4(Ex)+ | 3.75 | 47.5 | C3/4(Ex)+ | 42.2 | 0
1373 | 3.75 | 9 | VIGA | 0 | -254.3 | 236.8 | -63.3 | C3/4(Ex)- | 0 | 47.5 | C3/4(Ex)- | 42.3 | 0
1374 | 3.75 | 9 | VIGA | 0 | -254.3 | 236.8 | -63.3 | C3/4(Ex)+ | 3.75 | 47.5 | C3/4(Ex)+ | 42.3 | 0
1375 | 3.75 | 9 | VIGA | 0 | -132 | 114 | -38.1 | C3/4(Ex)- | 0 | 22.7 | C3/4(Ex)- | 28.9 | 0
1376 | 3.75 | 9 | VIGA | 0 | -131.9 | 114 | -38.1 | C3/4(Ex)+ | 3.75 | 22.7 | C3/4(Ex)+ | 28.9 | 0
1377 | 3.75 | 9 | VIGA | 0 | -132 | 114 | -38.1 | C3/4(Ex)- | 0 | 22.7 | C3/4(Ex)- | 28.9 | 0
1378 | 3.75 | 9 | VIGA | 0 | -132 | 114 | -38.1 | C3/4(Ex)+ | 3.75 | 22.7 | C3/4(Ex)+ | 28.9 | 0

## Columnas (300)
Frame | L_m | n_estaciones | Tipo | P_max_kN | Mneg_CRUDO | Mpos_CRUDO | Mneg_DISENO | combo_Mneg | estacion_Mneg | Mpos_DISENO | combo_Mpos | Vu_DISENO | Tu_DISENO
1061 | 3.5 | 3 | COLUMNA | 1028.2 | -217 | 215 | -44.3 | C3/4(Ex)- | 0 | 42.3 | C7/8(0.9D,Ex)+ | 20.5 | 0
1062 | 3 | 3 | COLUMNA | 766.1 | -211.6 | 204.8 | -45.4 | C3/4(Ex)- | 0 | 43.5 | C3/4(Ex)- | 29.6 | 0
1063 | 3 | 3 | COLUMNA | 502.8 | -176.4 | 182.9 | -35 | C3/4(Ex)- | 0 | 39.5 | C3/4(Ex)- | 24.8 | 0
1064 | 3 | 3 | COLUMNA | 282.9 | -129.3 | 135.6 | -23.8 | C3/4(Ex)- | 0 | 30 | C3/4(Ex)- | 17.9 | 0
1065 | 3 | 3 | COLUMNA | 120.7 | -71.4 | 80.8 | -13.4 | C3/4(Ex)- | 0 | 20.4 | C3/4(Ex)- | 11.3 | 0
1066 | 3.5 | 3 | COLUMNA | 1915.3 | -232 | 232.1 | -46.4 | C7/8(0.9D,Ex)- | 0 | 46.5 | C3/4(Ex)+ | 22.4 | 0
1067 | 3 | 3 | COLUMNA | 1288.4 | -259.6 | 259.7 | -52.1 | C7/8(0.9D,Ex)- | 0 | 52.2 | C3/4(Ex)+ | 33.8 | 0
1068 | 3 | 3 | COLUMNA | 798.5 | -209.6 | 210.1 | -41.9 | C3/4(Ex)+ | 3 | 42.4 | C7/8(0.9D,Ex)- | 27.1 | 0
1069 | 3 | 3 | COLUMNA | 405.8 | -143.2 | 144 | -28.4 | C3/4(Ex)+ | 3 | 29.2 | C7/8(0.9D,Ex)- | 17.8 | 0
1070 | 3 | 3 | COLUMNA | 139.4 | -65.1 | 66.1 | -12.8 | C3/4(Ex)+ | 3 | 13.8 | C7/8(0.9D,Ex)- | 7.6 | 0
1071 | 3.5 | 3 | COLUMNA | 1915.8 | -232 | 232 | -46.4 | C7/8(0.9D,Ex)- | 0 | 46.5 | C3/4(Ex)+ | 22.4 | 0
1072 | 3 | 3 | COLUMNA | 1288.9 | -259.6 | 259.6 | -52.1 | C7/8(0.9D,Ex)- | 0 | 52.1 | C3/4(Ex)+ | 33.8 | 0
1073 | 3 | 3 | COLUMNA | 798.9 | -209.5 | 210.1 | -41.8 | C3/4(Ex)+ | 3 | 42.4 | C7/8(0.9D,Ex)- | 27.2 | 0
1074 | 3 | 3 | COLUMNA | 406.1 | -143.1 | 144 | -28.3 | C3/4(Ex)+ | 3 | 29.3 | C7/8(0.9D,Ex)- | 17.9 | 0
1075 | 3 | 3 | COLUMNA | 139.5 | -64.9 | 66.2 | -12.6 | C3/4(Ex)+ | 3 | 13.9 | C7/8(0.9D,Ex)- | 7.7 | 0
1076 | 3.5 | 3 | COLUMNA | 1028.2 | -217 | 215 | -44.3 | C3/4(Ex)- | 0 | 42.3 | C7/8(0.9D,Ex)+ | 20.5 | 0
1077 | 3 | 3 | COLUMNA | 766.1 | -211.6 | 204.8 | -45.4 | C3/4(Ex)- | 0 | 43.5 | C3/4(Ex)- | 29.6 | 0
1078 | 3 | 3 | COLUMNA | 502.8 | -176.4 | 182.9 | -35 | C3/4(Ex)- | 0 | 39.5 | C3/4(Ex)- | 24.8 | 0
1079 | 3 | 3 | COLUMNA | 282.9 | -129.3 | 135.6 | -23.8 | C3/4(Ex)- | 0 | 30 | C3/4(Ex)- | 17.9 | 0
1080 | 3 | 3 | COLUMNA | 120.7 | -71.4 | 80.8 | -13.4 | C3/4(Ex)- | 0 | 20.4 | C3/4(Ex)- | 11.3 | 0
1081 | 3.5 | 3 | COLUMNA | 1028.2 | -215 | 217 | -42.3 | C7/8(0.9D,Ex)- | 0 | 44.3 | C3/4(Ex)+ | 20.5 | 0
1082 | 3 | 3 | COLUMNA | 766.1 | -204.8 | 211.6 | -43.5 | C3/4(Ex)+ | 3 | 45.4 | C3/4(Ex)+ | 29.6 | 0
1083 | 3 | 3 | COLUMNA | 502.8 | -182.9 | 176.4 | -39.5 | C3/4(Ex)+ | 3 | 35 | C3/4(Ex)+ | 24.8 | 0
1084 | 3 | 3 | COLUMNA | 282.9 | -135.6 | 129.3 | -30 | C3/4(Ex)+ | 3 | 23.8 | C3/4(Ex)+ | 17.9 | 0
1085 | 3 | 3 | COLUMNA | 120.7 | -80.8 | 71.4 | -20.4 | C3/4(Ex)+ | 3 | 13.4 | C3/4(Ex)+ | 11.3 | 0
1086 | 3.5 | 3 | COLUMNA | 1915.3 | -232.1 | 232 | -46.5 | C3/4(Ex)- | 0 | 46.4 | C7/8(0.9D,Ex)+ | 22.4 | 0
1087 | 3 | 3 | COLUMNA | 1288.4 | -259.7 | 259.6 | -52.2 | C3/4(Ex)- | 0 | 52.1 | C7/8(0.9D,Ex)+ | 33.8 | 0
1088 | 3 | 3 | COLUMNA | 798.5 | -210.1 | 209.6 | -42.4 | C7/8(0.9D,Ex)+ | 3 | 41.9 | C3/4(Ex)- | 27.1 | 0
1089 | 3 | 3 | COLUMNA | 405.8 | -144 | 143.2 | -29.2 | C7/8(0.9D,Ex)+ | 3 | 28.4 | C3/4(Ex)- | 17.8 | 0
1090 | 3 | 3 | COLUMNA | 139.3 | -66.1 | 65.1 | -13.8 | C7/8(0.9D,Ex)+ | 3 | 12.8 | C3/4(Ex)- | 7.6 | 0
1091 | 3.5 | 3 | COLUMNA | 1915.8 | -232 | 232 | -46.5 | C3/4(Ex)- | 0 | 46.4 | C7/8(0.9D,Ex)+ | 22.4 | 0
1092 | 3 | 3 | COLUMNA | 1288.9 | -259.6 | 259.6 | -52.1 | C3/4(Ex)- | 0 | 52.1 | C7/8(0.9D,Ex)+ | 33.8 | 0
1093 | 3 | 3 | COLUMNA | 798.9 | -210.1 | 209.5 | -42.4 | C7/8(0.9D,Ex)+ | 3 | 41.8 | C3/4(Ex)- | 27.2 | 0
1094 | 3 | 3 | COLUMNA | 406.1 | -144 | 143.1 | -29.3 | C7/8(0.9D,Ex)+ | 3 | 28.3 | C3/4(Ex)- | 17.9 | 0
1095 | 3 | 3 | COLUMNA | 139.5 | -66.2 | 64.9 | -13.9 | C7/8(0.9D,Ex)+ | 3 | 12.6 | C3/4(Ex)- | 7.7 | 0
1096 | 3.5 | 3 | COLUMNA | 1028.2 | -215 | 217 | -42.3 | C7/8(0.9D,Ex)- | 0 | 44.3 | C3/4(Ex)+ | 20.5 | 0
1097 | 3 | 3 | COLUMNA | 766.1 | -204.8 | 211.6 | -43.5 | C3/4(Ex)+ | 3 | 45.4 | C3/4(Ex)+ | 29.6 | 0
1098 | 3 | 3 | COLUMNA | 502.8 | -182.9 | 176.4 | -39.5 | C3/4(Ex)+ | 3 | 35 | C3/4(Ex)+ | 24.8 | 0
1099 | 3 | 3 | COLUMNA | 282.9 | -135.6 | 129.3 | -30 | C3/4(Ex)+ | 3 | 23.8 | C3/4(Ex)+ | 17.9 | 0
1100 | 3 | 3 | COLUMNA | 120.7 | -80.8 | 71.4 | -20.4 | C3/4(Ex)+ | 3 | 13.4 | C3/4(Ex)+ | 11.3 | 0
1101 | 3.5 | 3 | COLUMNA | 1869.5 | -759.5 | 756.4 | -153.3 | C3/4(Ex)- | 0 | 150.2 | C7/8(0.9D,Ex)+ | 55.2 | 0
1102 | 3 | 3 | COLUMNA | 1426.4 | -323.2 | 314.4 | -69.2 | C3/4(Ex)- | 0 | 67 | C3/4(Ex)- | 45.4 | 0
1103 | 3 | 3 | COLUMNA | 982.4 | -316.8 | 326.3 | -60.1 | C7/8(0.9D,Ex)+ | 3 | 69.5 | C3/4(Ex)- | 37.4 | 0
1104 | 3 | 3 | COLUMNA | 585.7 | -266.6 | 274.6 | -50.5 | C7/8(0.9D,Ex)+ | 3 | 58.6 | C3/4(Ex)- | 26 | 0
1105 | 3 | 3 | COLUMNA | 258.3 | -116.1 | 132.8 | -17.3 | C7/8(0.9D,Ex)+ | 3 | 34.1 | C3/4(Ex)- | 11.6 | 0
1106 | 3.5 | 3 | COLUMNA | 1995.7 | -763 | 757.7 | -155 | C3/4(Ex)- | 0 | 149.8 | C7/8(0.9D,Ex)+ | 56.7 | 0
1107 | 3 | 3 | COLUMNA | 1504.4 | -334.4 | 324.2 | -74.6 | C3/4(Ex)- | 0 | 71.7 | C3/4(Ex)- | 48.8 | 0
1108 | 3 | 3 | COLUMNA | 1019.4 | -320.4 | 334.7 | -59.3 | C7/8(0.9D,Ex)+ | 3 | 73.5 | C3/4(Ex)- | 40.1 | 0
1109 | 3 | 3 | COLUMNA | 591.3 | -268.1 | 279.8 | -49.6 | C7/8(0.9D,Ex)+ | 3 | 61.3 | C3/4(Ex)- | 28.1 | 0
1110 | 3 | 3 | COLUMNA | 244.7 | -117.8 | 141 | -16 | C7/8(0.9D,Ex)+ | 3 | 39.2 | C3/4(Ex)- | 14.5 | 0
1111 | 3.5 | 3 | COLUMNA | 1901.3 | -761.7 | 756.3 | -154.8 | C3/4(Ex)- | 0 | 149.4 | C7/8(0.9D,Ex)+ | 56.6 | 0
1112 | 3 | 3 | COLUMNA | 1439.7 | -330.9 | 321.8 | -74.4 | C3/4(Ex)- | 0 | 71.8 | C3/4(Ex)- | 48.7 | 0
1113 | 3 | 3 | COLUMNA | 978.2 | -317.6 | 333.4 | -58.3 | C7/8(0.9D,Ex)+ | 3 | 74.1 | C3/4(Ex)- | 40.4 | 0
1114 | 3 | 3 | COLUMNA | 569.1 | -266.7 | 280.2 | -48.8 | C7/8(0.9D,Ex)+ | 3 | 62.3 | C3/4(Ex)- | 28.6 | 0
1115 | 3 | 3 | COLUMNA | 237.4 | -115.4 | 141.1 | -16.3 | C3/4(Ex)+ | 0 | 40.5 | C3/4(Ex)- | 15.3 | 0
1116 | 3.5 | 3 | COLUMNA | 2069.7 | -763.4 | 760.7 | -153.9 | C3/4(Ex)- | 0 | 151.2 | C7/8(0.9D,Ex)+ | 55.8 | 0
1117 | 3 | 3 | COLUMNA | 1573.6 | -335.8 | 326.7 | -71.2 | C3/4(Ex)- | 0 | 68.8 | C3/4(Ex)- | 46.7 | 0
1118 | 3 | 3 | COLUMNA | 1075.8 | -326 | 334.5 | -62.2 | C7/8(0.9D,Ex)+ | 3 | 70.8 | C3/4(Ex)- | 38.3 | 0
1119 | 3 | 3 | COLUMNA | 630.9 | -272.2 | 279.4 | -51.9 | C7/8(0.9D,Ex)+ | 3 | 59.1 | C3/4(Ex)- | 26.5 | 0
1120 | 3 | 3 | COLUMNA | 263.3 | -118.8 | 134.3 | -18.4 | C7/8(0.9D,Ex)+ | 3 | 33.9 | C3/4(Ex)- | 11.6 | 0
1121 | 3.5 | 3 | COLUMNA | 2069.7 | -763.4 | 760.7 | -153.9 | C3/4(Ex)- | 0 | 151.2 | C7/8(0.9D,Ex)+ | 55.8 | 0
1122 | 3 | 3 | COLUMNA | 1573.7 | -335.8 | 326.7 | -71.2 | C3/4(Ex)- | 0 | 68.8 | C3/4(Ex)- | 46.7 | 0
1123 | 3 | 3 | COLUMNA | 1075.8 | -326 | 334.5 | -62.2 | C7/8(0.9D,Ex)+ | 3 | 70.8 | C3/4(Ex)- | 38.3 | 0
1124 | 3 | 3 | COLUMNA | 631 | -272.2 | 279.4 | -51.9 | C7/8(0.9D,Ex)+ | 3 | 59.1 | C3/4(Ex)- | 26.5 | 0
1125 | 3 | 3 | COLUMNA | 263.4 | -118.7 | 134.4 | -18.4 | C7/8(0.9D,Ex)+ | 3 | 34 | C3/4(Ex)- | 11.6 | 0
1126 | 3.5 | 3 | COLUMNA | 1901.3 | -761.7 | 756.3 | -154.8 | C3/4(Ex)- | 0 | 149.4 | C7/8(0.9D,Ex)+ | 56.6 | 0
1127 | 3 | 3 | COLUMNA | 1439.7 | -330.9 | 321.8 | -74.3 | C3/4(Ex)- | 0 | 71.8 | C3/4(Ex)- | 48.7 | 0
1128 | 3 | 3 | COLUMNA | 978.2 | -317.6 | 333.4 | -58.3 | C7/8(0.9D,Ex)+ | 3 | 74.1 | C3/4(Ex)- | 40.4 | 0
1129 | 3 | 3 | COLUMNA | 569.1 | -266.7 | 280.1 | -48.8 | C7/8(0.9D,Ex)+ | 3 | 62.3 | C3/4(Ex)- | 28.6 | 0
1130 | 3 | 3 | COLUMNA | 237.4 | -115.4 | 141.1 | -16.3 | C3/4(Ex)+ | 0 | 40.5 | C3/4(Ex)- | 15.3 | 0
1131 | 3.5 | 3 | COLUMNA | 1995.7 | -763 | 757.7 | -155 | C3/4(Ex)- | 0 | 149.8 | C7/8(0.9D,Ex)+ | 56.7 | 0
1132 | 3 | 3 | COLUMNA | 1504.3 | -334.4 | 324.2 | -74.6 | C3/4(Ex)- | 0 | 71.7 | C3/4(Ex)- | 48.8 | 0
1133 | 3 | 3 | COLUMNA | 1019.3 | -320.4 | 334.7 | -59.3 | C7/8(0.9D,Ex)+ | 3 | 73.5 | C3/4(Ex)- | 40.1 | 0
1134 | 3 | 3 | COLUMNA | 591.3 | -268.1 | 279.8 | -49.6 | C7/8(0.9D,Ex)+ | 3 | 61.3 | C3/4(Ex)- | 28.1 | 0
1135 | 3 | 3 | COLUMNA | 244.7 | -117.8 | 141 | -16 | C7/8(0.9D,Ex)+ | 3 | 39.2 | C3/4(Ex)- | 14.5 | 0
1136 | 3.5 | 3 | COLUMNA | 1869.5 | -759.5 | 756.4 | -153.3 | C3/4(Ex)- | 0 | 150.2 | C7/8(0.9D,Ex)+ | 55.2 | 0
1137 | 3 | 3 | COLUMNA | 1426.4 | -323.2 | 314.4 | -69.2 | C3/4(Ex)- | 0 | 67 | C3/4(Ex)- | 45.4 | 0
1138 | 3 | 3 | COLUMNA | 982.3 | -316.8 | 326.3 | -60.1 | C7/8(0.9D,Ex)+ | 3 | 69.5 | C3/4(Ex)- | 37.4 | 0
1139 | 3 | 3 | COLUMNA | 585.7 | -266.6 | 274.6 | -50.5 | C7/8(0.9D,Ex)+ | 3 | 58.5 | C3/4(Ex)- | 26 | 0
1140 | 3 | 3 | COLUMNA | 258.3 | -116.1 | 132.8 | -17.3 | C7/8(0.9D,Ex)+ | 3 | 34.1 | C3/4(Ex)- | 11.6 | 0
1141 | 3.5 | 3 | COLUMNA | 1238 | -838 | 836.6 | -168.3 | C3/4(Ex)- | 0 | 166.8 | C7/8(0.9D,Ex)+ | 68.4 | 0
1142 | 3 | 3 | COLUMNA | 969 | -587 | 581.3 | -120.1 | C3/4(Ex)- | 0 | 115.6 | C3/4(Ex)- | 78.6 | 0
1143 | 3 | 3 | COLUMNA | 703.3 | -525.5 | 534.1 | -102.4 | C7/8(0.9D,Ex)+ | 3 | 110.9 | C3/4(Ex)- | 65.9 | 0
1144 | 3 | 3 | COLUMNA | 469 | -404.7 | 413.6 | -78.1 | C7/8(0.9D,Ex)+ | 3 | 87.1 | C3/4(Ex)- | 46.9 | 0
1145 | 3 | 3 | COLUMNA | 246.3 | -227.5 | 243.1 | -40.7 | C7/8(0.9D,Ex)+ | 3 | 56.3 | C3/4(Ex)- | 26.7 | 0
1146 | 3.5 | 3 | COLUMNA | 1469.6 | -828.9 | 826.6 | -167 | C3/4(Ex)- | 0 | 164.6 | C7/8(0.9D,Ex)+ | 67.3 | 0
1147 | 3 | 3 | COLUMNA | 1112.9 | -556.1 | 546.9 | -115.7 | C3/4(Ex)- | 0 | 111.6 | C3/4(Ex)- | 75.8 | 0
1148 | 3 | 3 | COLUMNA | 774.5 | -498.1 | 510.6 | -95.9 | C7/8(0.9D,Ex)+ | 3 | 108.4 | C3/4(Ex)- | 64 | 0
1149 | 3 | 3 | COLUMNA | 491.4 | -386.1 | 398.8 | -73.4 | C7/8(0.9D,Ex)+ | 3 | 86 | C3/4(Ex)- | 46 | 0
1150 | 3 | 3 | COLUMNA | 258.7 | -216.3 | 237.7 | -37.2 | C7/8(0.9D,Ex)+ | 3 | 58.6 | C3/4(Ex)- | 27.7 | 0
1151 | 3.5 | 3 | COLUMNA | 1468.6 | -828.9 | 826.6 | -166.9 | C3/4(Ex)- | 0 | 164.6 | C7/8(0.9D,Ex)+ | 67.3 | 0
1152 | 3 | 3 | COLUMNA | 1112.1 | -556.1 | 546.9 | -115.7 | C3/4(Ex)- | 0 | 111.6 | C3/4(Ex)- | 75.8 | 0
1153 | 3 | 3 | COLUMNA | 773.9 | -498.1 | 510.6 | -95.9 | C7/8(0.9D,Ex)+ | 3 | 108.4 | C3/4(Ex)- | 64 | 0
1154 | 3 | 3 | COLUMNA | 490.9 | -386.1 | 398.8 | -73.4 | C7/8(0.9D,Ex)+ | 3 | 86 | C3/4(Ex)- | 46 | 0
1155 | 3 | 3 | COLUMNA | 258.5 | -216.3 | 237.7 | -37.2 | C7/8(0.9D,Ex)+ | 3 | 58.6 | C3/4(Ex)- | 27.7 | 0
1156 | 3.5 | 3 | COLUMNA | 1237.8 | -838 | 836.6 | -168.3 | C3/4(Ex)- | 0 | 166.8 | C7/8(0.9D,Ex)+ | 68.4 | 0
1157 | 3 | 3 | COLUMNA | 968.8 | -587 | 581.3 | -120.1 | C3/4(Ex)- | 0 | 115.6 | C3/4(Ex)- | 78.6 | 0
1158 | 3 | 3 | COLUMNA | 703.2 | -525.5 | 534.1 | -102.4 | C7/8(0.9D,Ex)+ | 3 | 110.9 | C3/4(Ex)- | 65.9 | 0
1159 | 3 | 3 | COLUMNA | 469 | -404.7 | 413.6 | -78.1 | C7/8(0.9D,Ex)+ | 3 | 87.1 | C3/4(Ex)- | 46.9 | 0
1160 | 3 | 3 | COLUMNA | 246.3 | -227.5 | 243.1 | -40.7 | C7/8(0.9D,Ex)+ | 3 | 56.3 | C3/4(Ex)- | 26.7 | 0
1161 | 3.5 | 3 | COLUMNA | 1237.8 | -836.6 | 838 | -166.8 | C7/8(0.9D,Ex)- | 0 | 168.3 | C3/4(Ex)+ | 68.4 | 0
1162 | 3 | 3 | COLUMNA | 968.8 | -581.3 | 587 | -115.6 | C3/4(Ex)+ | 3 | 120.1 | C3/4(Ex)+ | 78.6 | 0
1163 | 3 | 3 | COLUMNA | 703.2 | -534.1 | 525.5 | -110.9 | C3/4(Ex)+ | 3 | 102.4 | C7/8(0.9D,Ex)- | 65.9 | 0
1164 | 3 | 3 | COLUMNA | 469 | -413.6 | 404.7 | -87.1 | C3/4(Ex)+ | 3 | 78.1 | C7/8(0.9D,Ex)- | 46.9 | 0
1165 | 3 | 3 | COLUMNA | 246.3 | -243.1 | 227.5 | -56.3 | C3/4(Ex)+ | 3 | 40.7 | C7/8(0.9D,Ex)- | 26.7 | 0
1166 | 3.5 | 3 | COLUMNA | 1468.6 | -826.6 | 828.9 | -164.6 | C7/8(0.9D,Ex)- | 0 | 166.9 | C3/4(Ex)+ | 67.3 | 0
1167 | 3 | 3 | COLUMNA | 1112.2 | -546.9 | 556.1 | -111.6 | C3/4(Ex)+ | 3 | 115.7 | C3/4(Ex)+ | 75.8 | 0
1168 | 3 | 3 | COLUMNA | 773.9 | -510.6 | 498.1 | -108.4 | C3/4(Ex)+ | 3 | 95.9 | C7/8(0.9D,Ex)- | 64 | 0
1169 | 3 | 3 | COLUMNA | 491 | -398.8 | 386.1 | -86 | C3/4(Ex)+ | 3 | 73.4 | C7/8(0.9D,Ex)- | 46 | 0
1170 | 3 | 3 | COLUMNA | 258.5 | -237.7 | 216.3 | -58.6 | C3/4(Ex)+ | 3 | 37.2 | C7/8(0.9D,Ex)- | 27.7 | 0
1171 | 3.5 | 3 | COLUMNA | 1469.7 | -826.6 | 828.9 | -164.6 | C7/8(0.9D,Ex)- | 0 | 166.9 | C3/4(Ex)+ | 67.3 | 0
1172 | 3 | 3 | COLUMNA | 1113 | -546.9 | 556.1 | -111.6 | C3/4(Ex)+ | 3 | 115.7 | C3/4(Ex)+ | 75.8 | 0
1173 | 3 | 3 | COLUMNA | 774.7 | -510.6 | 498.1 | -108.4 | C3/4(Ex)+ | 3 | 95.9 | C7/8(0.9D,Ex)- | 64 | 0
1174 | 3 | 3 | COLUMNA | 491.6 | -398.8 | 386.1 | -86 | C3/4(Ex)+ | 3 | 73.4 | C7/8(0.9D,Ex)- | 46 | 0
1175 | 3 | 3 | COLUMNA | 258.8 | -237.7 | 216.3 | -58.6 | C3/4(Ex)+ | 3 | 37.2 | C7/8(0.9D,Ex)- | 27.7 | 0
1176 | 3.5 | 3 | COLUMNA | 1238 | -836.6 | 838 | -166.8 | C7/8(0.9D,Ex)- | 0 | 168.3 | C3/4(Ex)+ | 68.4 | 0
1177 | 3 | 3 | COLUMNA | 969 | -581.3 | 587 | -115.6 | C3/4(Ex)+ | 3 | 120.1 | C3/4(Ex)+ | 78.6 | 0
1178 | 3 | 3 | COLUMNA | 703.3 | -534.1 | 525.5 | -110.9 | C3/4(Ex)+ | 3 | 102.4 | C7/8(0.9D,Ex)- | 65.9 | 0
1179 | 3 | 3 | COLUMNA | 469.1 | -413.6 | 404.7 | -87 | C3/4(Ex)+ | 3 | 78.1 | C7/8(0.9D,Ex)- | 46.9 | 0
1180 | 3 | 3 | COLUMNA | 246.3 | -243.1 | 227.5 | -56.3 | C3/4(Ex)+ | 3 | 40.7 | C7/8(0.9D,Ex)- | 26.7 | 0
1181 | 3.5 | 3 | COLUMNA | 1869.5 | -756.4 | 759.5 | -150.2 | C7/8(0.9D,Ex)- | 0 | 153.3 | C3/4(Ex)+ | 55.2 | 0
1182 | 3 | 3 | COLUMNA | 1426.4 | -314.4 | 323.2 | -67 | C3/4(Ex)+ | 3 | 69.2 | C3/4(Ex)+ | 45.4 | 0
1183 | 3 | 3 | COLUMNA | 982.3 | -326.3 | 316.8 | -69.5 | C3/4(Ex)+ | 3 | 60.1 | C7/8(0.9D,Ex)- | 37.4 | 0
1184 | 3 | 3 | COLUMNA | 585.7 | -274.6 | 266.6 | -58.5 | C3/4(Ex)+ | 3 | 50.5 | C7/8(0.9D,Ex)- | 26 | 0
1185 | 3 | 3 | COLUMNA | 258.3 | -132.8 | 116.1 | -34.1 | C3/4(Ex)+ | 3 | 17.3 | C7/8(0.9D,Ex)- | 11.6 | 0
1186 | 3.5 | 3 | COLUMNA | 1995.7 | -757.7 | 763 | -149.8 | C7/8(0.9D,Ex)- | 0 | 155 | C3/4(Ex)+ | 56.7 | 0
1187 | 3 | 3 | COLUMNA | 1504.3 | -324.2 | 334.4 | -71.7 | C3/4(Ex)+ | 3 | 74.6 | C3/4(Ex)+ | 48.8 | 0
1188 | 3 | 3 | COLUMNA | 1019.3 | -334.7 | 320.4 | -73.5 | C3/4(Ex)+ | 3 | 59.3 | C7/8(0.9D,Ex)- | 40.1 | 0
1189 | 3 | 3 | COLUMNA | 591.3 | -279.8 | 268.1 | -61.3 | C3/4(Ex)+ | 3 | 49.6 | C7/8(0.9D,Ex)- | 28.1 | 0
1190 | 3 | 3 | COLUMNA | 244.7 | -141 | 117.8 | -39.2 | C3/4(Ex)+ | 3 | 16 | C7/8(0.9D,Ex)- | 14.5 | 0
1191 | 3.5 | 3 | COLUMNA | 1901.3 | -756.3 | 761.7 | -149.4 | C7/8(0.9D,Ex)- | 0 | 154.8 | C3/4(Ex)+ | 56.6 | 0
1192 | 3 | 3 | COLUMNA | 1439.7 | -321.8 | 330.9 | -71.8 | C3/4(Ex)+ | 3 | 74.3 | C3/4(Ex)+ | 48.7 | 0
1193 | 3 | 3 | COLUMNA | 978.2 | -333.4 | 317.6 | -74.1 | C3/4(Ex)+ | 3 | 58.3 | C7/8(0.9D,Ex)- | 40.4 | 0
1194 | 3 | 3 | COLUMNA | 569.1 | -280.1 | 266.7 | -62.3 | C3/4(Ex)+ | 3 | 48.8 | C7/8(0.9D,Ex)- | 28.6 | 0
1195 | 3 | 3 | COLUMNA | 237.4 | -141.1 | 115.4 | -40.5 | C3/4(Ex)+ | 3 | 16.3 | C3/4(Ex)- | 15.3 | 0
1196 | 3.5 | 3 | COLUMNA | 2069.6 | -760.7 | 763.4 | -151.2 | C7/8(0.9D,Ex)- | 0 | 153.9 | C3/4(Ex)+ | 55.8 | 0
1197 | 3 | 3 | COLUMNA | 1573.6 | -326.7 | 335.8 | -68.8 | C3/4(Ex)+ | 3 | 71.2 | C3/4(Ex)+ | 46.7 | 0
1198 | 3 | 3 | COLUMNA | 1075.8 | -334.5 | 326 | -70.8 | C3/4(Ex)+ | 3 | 62.2 | C7/8(0.9D,Ex)- | 38.3 | 0
1199 | 3 | 3 | COLUMNA | 630.9 | -279.4 | 272.2 | -59.1 | C3/4(Ex)+ | 3 | 51.9 | C7/8(0.9D,Ex)- | 26.5 | 0
1200 | 3 | 3 | COLUMNA | 263.3 | -134.3 | 118.8 | -33.9 | C3/4(Ex)+ | 3 | 18.4 | C7/8(0.9D,Ex)- | 11.6 | 0
1201 | 3.5 | 3 | COLUMNA | 2069.7 | -760.7 | 763.4 | -151.2 | C7/8(0.9D,Ex)- | 0 | 153.9 | C3/4(Ex)+ | 55.8 | 0
1202 | 3 | 3 | COLUMNA | 1573.7 | -326.7 | 335.8 | -68.8 | C3/4(Ex)+ | 3 | 71.2 | C3/4(Ex)+ | 46.7 | 0
1203 | 3 | 3 | COLUMNA | 1075.9 | -334.5 | 326 | -70.8 | C3/4(Ex)+ | 3 | 62.2 | C7/8(0.9D,Ex)- | 38.3 | 0
1204 | 3 | 3 | COLUMNA | 631 | -279.4 | 272.2 | -59.1 | C3/4(Ex)+ | 3 | 51.9 | C7/8(0.9D,Ex)- | 26.5 | 0
1205 | 3 | 3 | COLUMNA | 263.4 | -134.4 | 118.7 | -34 | C3/4(Ex)+ | 3 | 18.4 | C7/8(0.9D,Ex)- | 11.6 | 0
1206 | 3.5 | 3 | COLUMNA | 1901.4 | -756.3 | 761.7 | -149.4 | C7/8(0.9D,Ex)- | 0 | 154.8 | C3/4(Ex)+ | 56.6 | 0
1207 | 3 | 3 | COLUMNA | 1439.7 | -321.8 | 330.9 | -71.8 | C3/4(Ex)+ | 3 | 74.4 | C3/4(Ex)+ | 48.7 | 0
1208 | 3 | 3 | COLUMNA | 978.2 | -333.4 | 317.6 | -74.1 | C3/4(Ex)+ | 3 | 58.3 | C7/8(0.9D,Ex)- | 40.4 | 0
1209 | 3 | 3 | COLUMNA | 569.1 | -280.2 | 266.7 | -62.3 | C3/4(Ex)+ | 3 | 48.8 | C7/8(0.9D,Ex)- | 28.6 | 0
1210 | 3 | 3 | COLUMNA | 237.4 | -141.1 | 115.4 | -40.5 | C3/4(Ex)+ | 3 | 16.3 | C3/4(Ex)- | 15.3 | 0
1211 | 3.5 | 3 | COLUMNA | 1995.8 | -757.7 | 763 | -149.8 | C7/8(0.9D,Ex)- | 0 | 155 | C3/4(Ex)+ | 56.7 | 0
1212 | 3 | 3 | COLUMNA | 1504.4 | -324.2 | 334.4 | -71.7 | C3/4(Ex)+ | 3 | 74.6 | C3/4(Ex)+ | 48.8 | 0
1213 | 3 | 3 | COLUMNA | 1019.4 | -334.7 | 320.4 | -73.6 | C3/4(Ex)+ | 3 | 59.3 | C7/8(0.9D,Ex)- | 40.1 | 0
1214 | 3 | 3 | COLUMNA | 591.3 | -279.8 | 268.1 | -61.3 | C3/4(Ex)+ | 3 | 49.6 | C7/8(0.9D,Ex)- | 28.1 | 0
1215 | 3 | 3 | COLUMNA | 244.7 | -141 | 117.8 | -39.2 | C3/4(Ex)+ | 3 | 16 | C7/8(0.9D,Ex)- | 14.5 | 0
1216 | 3.5 | 3 | COLUMNA | 1869.5 | -756.4 | 759.5 | -150.2 | C7/8(0.9D,Ex)- | 0 | 153.3 | C3/4(Ex)+ | 55.2 | 0
1217 | 3 | 3 | COLUMNA | 1426.4 | -314.4 | 323.2 | -67 | C3/4(Ex)+ | 3 | 69.2 | C3/4(Ex)+ | 45.4 | 0
1218 | 3 | 3 | COLUMNA | 982.4 | -326.3 | 316.8 | -69.5 | C3/4(Ex)+ | 3 | 60.1 | C7/8(0.9D,Ex)- | 37.4 | 0
1219 | 3 | 3 | COLUMNA | 585.7 | -274.6 | 266.6 | -58.6 | C3/4(Ex)+ | 3 | 50.5 | C7/8(0.9D,Ex)- | 26 | 0
1220 | 3 | 3 | COLUMNA | 258.3 | -132.8 | 116.1 | -34.1 | C3/4(Ex)+ | 3 | 17.3 | C7/8(0.9D,Ex)- | 11.6 | 0
1221 | 3.5 | 3 | COLUMNA | 1560 | -1080 | 1084.2 | -214.6 | C7/8(0.9D,Ex)- | 0 | 218.8 | C3/4(Ex)+ | 75.1 | 0
1222 | 3 | 3 | COLUMNA | 1199.8 | -363.1 | 368 | -78.2 | C3/4(Ex)+ | 3 | 79.9 | C3/4(Ex)+ | 52.7 | 0
1223 | 3 | 3 | COLUMNA | 845.4 | -398.9 | 387.5 | -85.3 | C3/4(Ex)+ | 3 | 73.9 | C7/8(0.9D,Ex)- | 43.3 | 0
1224 | 3 | 3 | COLUMNA | 521.2 | -351.7 | 342.5 | -74.7 | C3/4(Ex)+ | 3 | 65.6 | C7/8(0.9D,Ex)- | 29.7 | 0
1225 | 3 | 3 | COLUMNA | 258.4 | -154.4 | 135.4 | -40.1 | C3/4(Ex)+ | 3 | 24.4 | C3/4(Ex)- | 10.5 | 0
1226 | 3.5 | 3 | COLUMNA | 1290.9 | -1158.3 | 1156.2 | -232.6 | C3/4(Ex)- | 0 | 230.6 | C7/8(0.9D,Ex)+ | 87.4 | 0
1227 | 3 | 3 | COLUMNA | 1036.8 | -615.1 | 607.6 | -126.7 | C3/4(Ex)- | 0 | 122.3 | C3/4(Ex)- | 83 | 0
1228 | 3 | 3 | COLUMNA | 774 | -581.5 | 590.2 | -113.6 | C7/8(0.9D,Ex)+ | 3 | 122.4 | C3/4(Ex)- | 68.9 | 0
1229 | 3 | 3 | COLUMNA | 515.6 | -469.1 | 478 | -91 | C7/8(0.9D,Ex)+ | 3 | 99.9 | C3/4(Ex)- | 48.3 | 0
1230 | 3 | 3 | COLUMNA | 256.2 | -248.3 | 261.8 | -45.8 | C7/8(0.9D,Ex)+ | 3 | 59.3 | C3/4(Ex)- | 23.5 | 0
1231 | 3.5 | 3 | COLUMNA | 1689.7 | -1164.8 | 1166 | -232.6 | C7/8(0.9D,Ex)- | 0 | 233.8 | C3/4(Ex)+ | 88.5 | 0
1232 | 3 | 3 | COLUMNA | 1313.7 | -636.1 | 640 | -126.1 | C7/8(0.9D,Ex)- | 0 | 130 | C3/4(Ex)+ | 84.9 | 0
1233 | 3 | 3 | COLUMNA | 946.2 | -607.8 | 604 | -123.6 | C3/4(Ex)+ | 3 | 119.7 | C7/8(0.9D,Ex)- | 69.7 | 0
1234 | 3 | 3 | COLUMNA | 625.1 | -488 | 484.2 | -99.6 | C3/4(Ex)+ | 3 | 95.7 | C7/8(0.9D,Ex)- | 48.3 | 0
1235 | 3 | 3 | COLUMNA | 309 | -268.6 | 264.5 | -56.4 | C3/4(Ex)+ | 3 | 52.2 | C7/8(0.9D,Ex)- | 21.9 | 0
1236 | 3.5 | 3 | COLUMNA | 2056.4 | -1158.2 | 1152.5 | -234.2 | C3/4(Ex)- | 0 | 228.6 | C7/8(0.9D,Ex)+ | 88.8 | 0
1237 | 3 | 3 | COLUMNA | 1543.9 | -614.5 | 595.4 | -131.7 | C3/4(Ex)- | 0 | 126.6 | C3/4(Ex)- | 86.1 | 0
1238 | 3 | 3 | COLUMNA | 1075.9 | -562 | 581.3 | -106 | C7/8(0.9D,Ex)+ | 3 | 125.2 | C3/4(Ex)- | 70.9 | 0
1239 | 3 | 3 | COLUMNA | 710.7 | -448.4 | 466.4 | -83.5 | C7/8(0.9D,Ex)+ | 3 | 101.6 | C3/4(Ex)- | 49.5 | 0
1240 | 3 | 3 | COLUMNA | 349.8 | -195.2 | 225.6 | -29.6 | C7/8(0.9D,Ex)+ | 3 | 60 | C3/4(Ex)- | 24.1 | 0
1241 | 3.5 | 3 | COLUMNA | 2070.3 | -1158.3 | 1152.6 | -234.3 | C3/4(Ex)- | 0 | 228.6 | C7/8(0.9D,Ex)+ | 88.9 | 0
1242 | 3 | 3 | COLUMNA | 1555.5 | -614.8 | 595.7 | -131.8 | C3/4(Ex)- | 0 | 126.7 | C3/4(Ex)- | 86.1 | 0
1243 | 3 | 3 | COLUMNA | 1084.3 | -562.2 | 581.5 | -106.1 | C7/8(0.9D,Ex)+ | 3 | 125.3 | C3/4(Ex)- | 71 | 0
1244 | 3 | 3 | COLUMNA | 716.3 | -448.5 | 466.5 | -83.5 | C7/8(0.9D,Ex)+ | 3 | 101.6 | C3/4(Ex)- | 49.6 | 0
1245 | 3 | 3 | COLUMNA | 352.6 | -195.4 | 225.7 | -29.6 | C7/8(0.9D,Ex)+ | 3 | 60 | C3/4(Ex)- | 24.1 | 0
1246 | 3.5 | 3 | COLUMNA | 1690 | -1164.8 | 1166 | -232.6 | C7/8(0.9D,Ex)- | 0 | 233.8 | C3/4(Ex)+ | 88.5 | 0
1247 | 3 | 3 | COLUMNA | 1314 | -636.1 | 640 | -126.1 | C7/8(0.9D,Ex)- | 0 | 130 | C3/4(Ex)+ | 84.9 | 0
1248 | 3 | 3 | COLUMNA | 946.4 | -607.8 | 603.9 | -123.6 | C3/4(Ex)+ | 3 | 119.7 | C7/8(0.9D,Ex)- | 69.8 | 0
1249 | 3 | 3 | COLUMNA | 625.2 | -488.1 | 484.2 | -99.6 | C3/4(Ex)+ | 3 | 95.7 | C7/8(0.9D,Ex)- | 48.3 | 0
1250 | 3 | 3 | COLUMNA | 309.1 | -268.7 | 264.4 | -56.4 | C3/4(Ex)+ | 3 | 52.2 | C7/8(0.9D,Ex)- | 22 | 0
1251 | 3.5 | 3 | COLUMNA | 1290.4 | -1158.3 | 1156.2 | -232.7 | C3/4(Ex)- | 0 | 230.6 | C7/8(0.9D,Ex)+ | 87.4 | 0
1252 | 3 | 3 | COLUMNA | 1036.3 | -615.1 | 607.6 | -126.7 | C3/4(Ex)- | 0 | 122.3 | C3/4(Ex)- | 83 | 0
1253 | 3 | 3 | COLUMNA | 773.6 | -581.5 | 590.3 | -113.6 | C7/8(0.9D,Ex)+ | 3 | 122.4 | C3/4(Ex)- | 68.9 | 0
1254 | 3 | 3 | COLUMNA | 515.3 | -469.1 | 478.1 | -91 | C7/8(0.9D,Ex)+ | 3 | 100 | C3/4(Ex)- | 48.3 | 0
1255 | 3 | 3 | COLUMNA | 256.1 | -248.3 | 261.8 | -45.8 | C7/8(0.9D,Ex)+ | 3 | 59.3 | C3/4(Ex)- | 23.6 | 0
1256 | 3.5 | 3 | COLUMNA | 1558.4 | -1080 | 1084.2 | -214.6 | C7/8(0.9D,Ex)- | 0 | 218.8 | C3/4(Ex)+ | 75.1 | 0
1257 | 3 | 3 | COLUMNA | 1198.5 | -363.1 | 368 | -78.2 | C3/4(Ex)+ | 3 | 79.9 | C3/4(Ex)+ | 52.7 | 0
1258 | 3 | 3 | COLUMNA | 844.5 | -398.9 | 387.5 | -85.3 | C3/4(Ex)+ | 3 | 73.8 | C7/8(0.9D,Ex)- | 43.3 | 0
1259 | 3 | 3 | COLUMNA | 520.4 | -351.7 | 342.5 | -74.7 | C3/4(Ex)+ | 3 | 65.6 | C7/8(0.9D,Ex)- | 29.8 | 0
1260 | 3 | 3 | COLUMNA | 258.1 | -154.4 | 135.4 | -40.1 | C3/4(Ex)+ | 3 | 24.5 | C3/4(Ex)- | 10.5 | 0
1261 | 3.5 | 3 | COLUMNA | 1505.7 | -1157.2 | 1157.2 | -231.4 | C3/4(Ex)- | 0 | 231.4 | C7/8(0.9D,Ex)+ | 86.4 | 0
1262 | 3 | 3 | COLUMNA | 1214.2 | -612.5 | 612.5 | -122.5 | C3/4(Ex)- | 0 | 122.5 | C7/8(0.9D,Ex)+ | 80.2 | 0
1263 | 3 | 3 | COLUMNA | 910.3 | -592.1 | 592.1 | -118.4 | C7/8(0.9D,Ex)+ | 3 | 118.4 | C3/4(Ex)- | 66.2 | 0
1264 | 3 | 3 | COLUMNA | 604.3 | -480.3 | 480.3 | -96.1 | C7/8(0.9D,Ex)+ | 3 | 96.1 | C3/4(Ex)- | 45.7 | 0
1265 | 3 | 3 | COLUMNA | 299 | -272.2 | 272.2 | -54.4 | C7/8(0.9D,Ex)+ | 3 | 54.4 | C3/4(Ex)- | 20.5 | 0
1266 | 3.5 | 3 | COLUMNA | 1490.5 | -1159.2 | 1159.2 | -231.9 | C3/4(Ex)- | 0 | 231.8 | C7/8(0.9D,Ex)+ | 86.7 | 0
1267 | 3 | 3 | COLUMNA | 1204.6 | -618.6 | 618.5 | -123.8 | C3/4(Ex)- | 0 | 123.7 | C7/8(0.9D,Ex)+ | 81 | 0
1268 | 3 | 3 | COLUMNA | 907.3 | -595.7 | 595.8 | -119.1 | C7/8(0.9D,Ex)+ | 3 | 119.2 | C3/4(Ex)- | 66.8 | 0
1269 | 3 | 3 | COLUMNA | 603.4 | -482 | 482.1 | -96.4 | C7/8(0.9D,Ex)+ | 3 | 96.5 | C3/4(Ex)- | 46 | 0
1270 | 3 | 3 | COLUMNA | 298.6 | -274.6 | 274.7 | -54.9 | C7/8(0.9D,Ex)+ | 3 | 55 | C3/4(Ex)- | 20.8 | 0
1271 | 3.5 | 3 | COLUMNA | 2591.5 | -1123 | 1123 | -224.6 | C3/4(Ex)- | 0 | 224.6 | C7/8(0.9D,Ex)+ | 80.3 | 0
1272 | 3 | 3 | COLUMNA | 2091.8 | -498.9 | 498.9 | -99.8 | C7/8(0.9D,Ex)- | 0 | 99.8 | C3/4(Ex)+ | 65.7 | 0
1273 | 3 | 3 | COLUMNA | 1560.2 | -505.8 | 505.8 | -101.2 | C3/4(Ex)+ | 3 | 101.2 | C7/8(0.9D,Ex)- | 54.3 | 0
1274 | 3 | 3 | COLUMNA | 1032.6 | -423.2 | 423.2 | -84.6 | C7/8(0.9D,Ex)+ | 3 | 84.6 | C3/4(Ex)- | 37.2 | 0
1275 | 3 | 3 | COLUMNA | 511.1 | -228.5 | 228.5 | -45.7 | C7/8(0.9D,Ex)+ | 3 | 45.7 | C3/4(Ex)- | 14.6 | 0
1276 | 3.5 | 3 | COLUMNA | 2579.7 | -1123 | 1123 | -224.6 | C3/4(Ex)- | 0 | 224.6 | C7/8(0.9D,Ex)+ | 80.3 | 0
1277 | 3 | 3 | COLUMNA | 2082.7 | -498.9 | 498.9 | -99.8 | C7/8(0.9D,Ex)- | 0 | 99.8 | C3/4(Ex)+ | 65.7 | 0
1278 | 3 | 3 | COLUMNA | 1553.7 | -505.8 | 505.8 | -101.2 | C3/4(Ex)+ | 3 | 101.2 | C7/8(0.9D,Ex)- | 54.3 | 0
1279 | 3 | 3 | COLUMNA | 1028.4 | -423.2 | 423.2 | -84.6 | C7/8(0.9D,Ex)+ | 3 | 84.6 | C3/4(Ex)- | 37.2 | 0
1280 | 3 | 3 | COLUMNA | 509.1 | -228.5 | 228.5 | -45.7 | C7/8(0.9D,Ex)+ | 3 | 45.7 | C3/4(Ex)- | 14.6 | 0
1281 | 3.5 | 3 | COLUMNA | 1505.2 | -1157.2 | 1157.2 | -231.4 | C7/8(0.9D,Ex)- | 0 | 231.4 | C3/4(Ex)+ | 86.4 | 0
1282 | 3 | 3 | COLUMNA | 1213.7 | -612.5 | 612.5 | -122.5 | C7/8(0.9D,Ex)- | 0 | 122.5 | C3/4(Ex)+ | 80.2 | 0
1283 | 3 | 3 | COLUMNA | 909.9 | -592.1 | 592.1 | -118.4 | C3/4(Ex)+ | 3 | 118.4 | C7/8(0.9D,Ex)- | 66.2 | 0
1284 | 3 | 3 | COLUMNA | 604 | -480.3 | 480.3 | -96.1 | C7/8(0.9D,Ex)+ | 3 | 96.1 | C3/4(Ex)- | 45.7 | 0
1285 | 3 | 3 | COLUMNA | 298.9 | -272.2 | 272.2 | -54.4 | C3/4(Ex)+ | 3 | 54.4 | C7/8(0.9D,Ex)- | 20.5 | 0
1286 | 3.5 | 3 | COLUMNA | 1489.4 | -1159.2 | 1159.2 | -231.8 | C7/8(0.9D,Ex)- | 0 | 231.9 | C3/4(Ex)+ | 86.7 | 0
1287 | 3 | 3 | COLUMNA | 1204 | -618.5 | 618.6 | -123.7 | C7/8(0.9D,Ex)- | 0 | 123.8 | C3/4(Ex)+ | 81 | 0
1288 | 3 | 3 | COLUMNA | 905.7 | -595.8 | 595.7 | -119.2 | C3/4(Ex)+ | 3 | 119.1 | C7/8(0.9D,Ex)- | 66.7 | 0
1289 | 3 | 3 | COLUMNA | 602.4 | -482.1 | 482 | -96.5 | C3/4(Ex)+ | 3 | 96.4 | C7/8(0.9D,Ex)- | 46.1 | 0
1290 | 3 | 3 | COLUMNA | 298.1 | -274.7 | 274.6 | -55 | C3/4(Ex)+ | 3 | 54.9 | C7/8(0.9D,Ex)- | 20.8 | 0
1291 | 3.5 | 3 | COLUMNA | 1558.4 | -1084.2 | 1080 | -218.8 | C3/4(Ex)- | 0 | 214.6 | C7/8(0.9D,Ex)+ | 75.1 | 0
1292 | 3 | 3 | COLUMNA | 1198.5 | -368 | 363.1 | -79.9 | C3/4(Ex)- | 0 | 78.2 | C3/4(Ex)- | 52.7 | 0
1293 | 3 | 3 | COLUMNA | 844.5 | -387.5 | 398.9 | -73.8 | C7/8(0.9D,Ex)+ | 3 | 85.3 | C3/4(Ex)- | 43.3 | 0
1294 | 3 | 3 | COLUMNA | 520.4 | -342.5 | 351.7 | -65.6 | C7/8(0.9D,Ex)+ | 3 | 74.7 | C3/4(Ex)- | 29.8 | 0
1295 | 3 | 3 | COLUMNA | 258.1 | -135.4 | 154.4 | -24.5 | C3/4(Ex)+ | 0 | 40.1 | C3/4(Ex)- | 10.5 | 0
1296 | 3.5 | 3 | COLUMNA | 1290.3 | -1156.2 | 1158.3 | -230.6 | C7/8(0.9D,Ex)- | 0 | 232.7 | C3/4(Ex)+ | 87.4 | 0
1297 | 3 | 3 | COLUMNA | 1036.3 | -607.6 | 615.1 | -122.3 | C3/4(Ex)+ | 3 | 126.7 | C3/4(Ex)+ | 83 | 0
1298 | 3 | 3 | COLUMNA | 773.5 | -590.3 | 581.5 | -122.4 | C3/4(Ex)+ | 3 | 113.6 | C7/8(0.9D,Ex)- | 68.9 | 0
1299 | 3 | 3 | COLUMNA | 515.3 | -478.1 | 469.1 | -100 | C3/4(Ex)+ | 3 | 91 | C7/8(0.9D,Ex)- | 48.3 | 0
1300 | 3 | 3 | COLUMNA | 256.1 | -261.8 | 248.3 | -59.4 | C3/4(Ex)+ | 3 | 45.8 | C7/8(0.9D,Ex)- | 23.6 | 0
1301 | 3.5 | 3 | COLUMNA | 1689.7 | -1166 | 1164.8 | -233.8 | C3/4(Ex)- | 0 | 232.6 | C7/8(0.9D,Ex)+ | 88.5 | 0
1302 | 3 | 3 | COLUMNA | 1313.7 | -640 | 636.1 | -130 | C3/4(Ex)- | 0 | 126.1 | C7/8(0.9D,Ex)+ | 84.9 | 0
1303 | 3 | 3 | COLUMNA | 946.1 | -604 | 607.8 | -119.7 | C7/8(0.9D,Ex)+ | 3 | 123.6 | C3/4(Ex)- | 69.7 | 0
1304 | 3 | 3 | COLUMNA | 625.1 | -484.2 | 488 | -95.7 | C7/8(0.9D,Ex)+ | 3 | 99.6 | C3/4(Ex)- | 48.3 | 0
1305 | 3 | 3 | COLUMNA | 309 | -264.5 | 268.6 | -52.2 | C7/8(0.9D,Ex)+ | 3 | 56.4 | C3/4(Ex)- | 21.9 | 0
1306 | 3.5 | 3 | COLUMNA | 2056.3 | -1152.5 | 1158.2 | -228.6 | C7/8(0.9D,Ex)- | 0 | 234.2 | C3/4(Ex)+ | 88.8 | 0
1307 | 3 | 3 | COLUMNA | 1543.9 | -595.4 | 614.5 | -126.6 | C3/4(Ex)+ | 3 | 131.7 | C3/4(Ex)+ | 86.1 | 0
1308 | 3 | 3 | COLUMNA | 1075.9 | -581.3 | 562 | -125.2 | C3/4(Ex)+ | 3 | 106 | C7/8(0.9D,Ex)- | 70.9 | 0
1309 | 3 | 3 | COLUMNA | 710.7 | -466.4 | 448.4 | -101.6 | C3/4(Ex)+ | 3 | 83.5 | C7/8(0.9D,Ex)- | 49.5 | 0
1310 | 3 | 3 | COLUMNA | 349.8 | -225.6 | 195.2 | -60 | C3/4(Ex)+ | 3 | 29.6 | C7/8(0.9D,Ex)- | 24.1 | 0
1311 | 3.5 | 3 | COLUMNA | 2070.3 | -1152.6 | 1158.3 | -228.6 | C7/8(0.9D,Ex)- | 0 | 234.3 | C3/4(Ex)+ | 88.9 | 0
1312 | 3 | 3 | COLUMNA | 1555.5 | -595.7 | 614.8 | -126.7 | C3/4(Ex)+ | 3 | 131.8 | C3/4(Ex)+ | 86.1 | 0
1313 | 3 | 3 | COLUMNA | 1084.3 | -581.5 | 562.2 | -125.3 | C3/4(Ex)+ | 3 | 106.1 | C7/8(0.9D,Ex)- | 71 | 0
1314 | 3 | 3 | COLUMNA | 716.3 | -466.5 | 448.5 | -101.6 | C3/4(Ex)+ | 3 | 83.5 | C7/8(0.9D,Ex)- | 49.6 | 0
1315 | 3 | 3 | COLUMNA | 352.6 | -225.7 | 195.4 | -60 | C3/4(Ex)+ | 3 | 29.6 | C7/8(0.9D,Ex)- | 24.1 | 0
1316 | 3.5 | 3 | COLUMNA | 1690.2 | -1166 | 1164.8 | -233.8 | C3/4(Ex)- | 0 | 232.6 | C7/8(0.9D,Ex)+ | 88.5 | 0
1317 | 3 | 3 | COLUMNA | 1314.1 | -640 | 636.1 | -130 | C3/4(Ex)- | 0 | 126.1 | C7/8(0.9D,Ex)+ | 84.9 | 0
1318 | 3 | 3 | COLUMNA | 946.5 | -603.9 | 607.8 | -119.7 | C7/8(0.9D,Ex)+ | 3 | 123.6 | C3/4(Ex)- | 69.8 | 0
1319 | 3 | 3 | COLUMNA | 625.3 | -484.2 | 488.1 | -95.7 | C7/8(0.9D,Ex)+ | 3 | 99.6 | C3/4(Ex)- | 48.3 | 0
1320 | 3 | 3 | COLUMNA | 309.1 | -264.4 | 268.7 | -52.2 | C7/8(0.9D,Ex)+ | 3 | 56.4 | C3/4(Ex)- | 22 | 0
1321 | 3.5 | 3 | COLUMNA | 1291.2 | -1156.2 | 1158.3 | -230.6 | C7/8(0.9D,Ex)- | 0 | 232.6 | C3/4(Ex)+ | 87.4 | 0
1322 | 3 | 3 | COLUMNA | 1037 | -607.6 | 615.1 | -122.3 | C3/4(Ex)+ | 3 | 126.7 | C3/4(Ex)+ | 83 | 0
1323 | 3 | 3 | COLUMNA | 774.3 | -590.2 | 581.5 | -122.4 | C3/4(Ex)+ | 3 | 113.6 | C7/8(0.9D,Ex)- | 68.9 | 0
1324 | 3 | 3 | COLUMNA | 515.8 | -478 | 469.1 | -99.9 | C3/4(Ex)+ | 3 | 91 | C7/8(0.9D,Ex)- | 48.3 | 0
1325 | 3 | 3 | COLUMNA | 256.3 | -261.7 | 248.3 | -59.3 | C3/4(Ex)+ | 3 | 45.8 | C7/8(0.9D,Ex)- | 23.5 | 0
1326 | 3.5 | 3 | COLUMNA | 1560.4 | -1084.2 | 1080 | -218.8 | C3/4(Ex)- | 0 | 214.6 | C7/8(0.9D,Ex)+ | 75.1 | 0
1327 | 3 | 3 | COLUMNA | 1199.9 | -368 | 363.1 | -79.9 | C3/4(Ex)- | 0 | 78.2 | C3/4(Ex)- | 52.7 | 0
1328 | 3 | 3 | COLUMNA | 846 | -387.5 | 398.9 | -73.9 | C7/8(0.9D,Ex)+ | 3 | 85.3 | C3/4(Ex)- | 43.3 | 0
1329 | 3 | 3 | COLUMNA | 521.6 | -342.5 | 351.7 | -65.6 | C7/8(0.9D,Ex)+ | 3 | 74.7 | C3/4(Ex)- | 29.7 | 0
1330 | 3 | 3 | COLUMNA | 258.7 | -135.4 | 154.4 | -24.4 | C3/4(Ex)+ | 0 | 40.1 | C3/4(Ex)- | 10.5 | 0
1331 | 3.5 | 3 | COLUMNA | 765.8 | -439.5 | 439.3 | -88 | C3/4(Ex)- | 0 | 87.8 | C7/8(0.9D,Ex)+ | 25.6 | 0
1332 | 3 | 3 | COLUMNA | 625.5 | -42.4 | 42.9 | -8.3 | C7/8(0.9D,Ex)+ | 3 | 8.8 | C3/4(Ex)- | 5.1 | 0
1333 | 3 | 3 | COLUMNA | 475.2 | -79.3 | 79.9 | -15.6 | C7/8(0.9D,Ex)+ | 3 | 16.3 | C3/4(Ex)- | 4.6 | 0
1334 | 3 | 3 | COLUMNA | 317.1 | -95 | 95.2 | -18.9 | C3/4(Ex)+ | 3 | 19.1 | C7/8(0.9D,Ex)- | 2.8 | 0
1335 | 3 | 3 | COLUMNA | 153.9 | -83.8 | 82.9 | -17.2 | C3/4(Ex)+ | 0 | 16.3 | C7/8(0.9D,Ex)- | 5.4 | 0
1336 | 3.5 | 3 | COLUMNA | 1411.2 | -581.8 | 581.8 | -116.4 | C3/4(Ex)- | 0 | 116.4 | C7/8(0.9D,Ex)+ | 50.5 | 0
1337 | 3 | 3 | COLUMNA | 1116.3 | -503 | 503 | -100.6 | C7/8(0.9D,Ex)- | 0 | 100.6 | C3/4(Ex)+ | 65.6 | 0
1338 | 3 | 3 | COLUMNA | 821.8 | -445.9 | 445.9 | -89.2 | C3/4(Ex)+ | 3 | 89.2 | C7/8(0.9D,Ex)- | 54.7 | 0
1339 | 3 | 3 | COLUMNA | 537.9 | -337.4 | 337.4 | -67.5 | C3/4(Ex)+ | 3 | 67.5 | C7/8(0.9D,Ex)- | 38.6 | 0
1340 | 3 | 3 | COLUMNA | 263.7 | -215.4 | 215.3 | -43.1 | C3/4(Ex)+ | 3 | 43.1 | C7/8(0.9D,Ex)- | 22 | 0
1341 | 3.5 | 3 | COLUMNA | 1410.4 | -581.8 | 581.8 | -116.4 | C7/8(0.9D,Ex)- | 0 | 116.4 | C3/4(Ex)+ | 50.5 | 0
1342 | 3 | 3 | COLUMNA | 1115.8 | -503 | 503 | -100.6 | C7/8(0.9D,Ex)- | 0 | 100.6 | C3/4(Ex)+ | 65.6 | 0
1343 | 3 | 3 | COLUMNA | 820.8 | -445.9 | 445.9 | -89.2 | C3/4(Ex)+ | 3 | 89.2 | C3/4(Ex)- | 54.7 | 0
1344 | 3 | 3 | COLUMNA | 537.2 | -337.4 | 337.4 | -67.5 | C3/4(Ex)+ | 3 | 67.5 | C7/8(0.9D,Ex)- | 38.6 | 0
1345 | 3 | 3 | COLUMNA | 263.3 | -215.4 | 215.4 | -43.1 | C3/4(Ex)+ | 3 | 43.1 | C7/8(0.9D,Ex)- | 22 | 0
1346 | 3.5 | 3 | COLUMNA | 765.8 | -439.3 | 439.5 | -87.8 | C7/8(0.9D,Ex)- | 0 | 88 | C3/4(Ex)+ | 25.6 | 0
1347 | 3 | 3 | COLUMNA | 625.5 | -42.9 | 42.4 | -8.8 | C3/4(Ex)+ | 3 | 8.3 | C7/8(0.9D,Ex)- | 5.1 | 0
1348 | 3 | 3 | COLUMNA | 475.2 | -79.9 | 79.3 | -16.3 | C3/4(Ex)+ | 3 | 15.6 | C7/8(0.9D,Ex)- | 4.6 | 0
1349 | 3 | 3 | COLUMNA | 317.1 | -95.2 | 95 | -19.1 | C7/8(0.9D,Ex)+ | 3 | 18.9 | C3/4(Ex)- | 2.8 | 0
1350 | 3 | 3 | COLUMNA | 153.9 | -82.9 | 83.8 | -16.3 | C7/8(0.9D,Ex)+ | 0 | 17.2 | C3/4(Ex)- | 5.4 | 0
1379 | 3.5 | 3 | COLUMNA | 1433.2 | -851.8 | 851.8 | -170.4 | C3/4(Ex)- | 0 | 170.4 | C3/4(Ex)+ | 70.3 | 0
1380 | 3 | 3 | COLUMNA | 1160.6 | -632.2 | 632.2 | -126.4 | C7/8(0.9D,Ex)- | 0 | 126.4 | C3/4(Ex)+ | 82.4 | 0
1381 | 3 | 3 | COLUMNA | 885.1 | -568 | 568 | -113.6 | C3/4(Ex)+ | 3 | 113.6 | C7/8(0.9D,Ex)- | 68 | 0
1382 | 3 | 3 | COLUMNA | 611.1 | -435.2 | 435.2 | -87 | C3/4(Ex)+ | 3 | 87 | C7/8(0.9D,Ex)- | 47.2 | 0
1383 | 3 | 3 | COLUMNA | 295.5 | -262.4 | 262.4 | -52.5 | C3/4(Ex)+ | 3 | 52.5 | C7/8(0.9D,Ex)- | 24.6 | 0
1384 | 3.5 | 3 | COLUMNA | 1433.1 | -851.8 | 851.8 | -170.4 | C3/4(Ex)- | 0 | 170.4 | C7/8(0.9D,Ex)+ | 70.3 | 0
1385 | 3 | 3 | COLUMNA | 1160.5 | -632.2 | 632.2 | -126.4 | C3/4(Ex)- | 0 | 126.4 | C7/8(0.9D,Ex)+ | 82.4 | 0
1386 | 3 | 3 | COLUMNA | 885 | -568 | 568 | -113.6 | C7/8(0.9D,Ex)+ | 3 | 113.6 | C3/4(Ex)- | 68 | 0
1387 | 3 | 3 | COLUMNA | 611.1 | -435.2 | 435.2 | -87 | C7/8(0.9D,Ex)+ | 3 | 87 | C3/4(Ex)- | 47.2 | 0
1388 | 3 | 3 | COLUMNA | 295.5 | -262.4 | 262.4 | -52.5 | C7/8(0.9D,Ex)+ | 3 | 52.5 | C3/4(Ex)- | 24.6 | 0