## Datos y cargas
DISEÑO DE LOSA ALIGERADA EN UNA DIRECCIÓN — NSR-10
1. GEOMETRÍA Y MATERIALES
Tipo de losa | Aligerada en una dirección (nervada con casetón)
Altura total losa h | 0.34 m
Espesor loseta superior hf | 0.06 m
Altura casetón | 0.28 m
Ancho de nervio bw | 0.15 m
Separación entre nervios (ejes) s | 0.80 m
Separación libre entre nervios | 0.65 m
f'c | 28 MPa
fy | 420 MPa
2. CARGAS (de la hoja Avaluo)
Carga muerta entrepiso D | 7.04 kN/m²
Carga viva entrepiso L | 1.8 kN/m²
Carga viva cubierta (terraza social) L | 5.0 kN/m²

## Espesor (C.9.5)
VERIFICACIÓN DE ESPESOR — NSR-10 C.9.5 (control de deflexiones)
h_min = L / factor: vano extremo (1EC) L/18.5 · vano interior (2EC) L/21 · voladizo (V) L/8 · simple L/16
Vigueta | Luz crítica (m) | Apoyo | Factor | h_min (mm) | h adoptado (mm) | Estado
Vigueta 1 | 5.1 | 2EC | 21 | 243 | 340 | CUMPLE
Vigueta 2 | 5.1 | 2EC | 21 | 243 | 340 | CUMPLE
Vigueta 3 | 5.1 | 2EC | 21 | 243 | 340 | CUMPLE
Vigueta 4 | 3.6 | 1EC | 18.5 | 195 | 340 | CUMPLE
Vigueta 5 | 3.8 | 2EC | 21 | 181 | 340 | CUMPLE
Vigueta 6 | 5.15 | 2EC | 21 | 245 | 340 | CUMPLE
GOBERNA | h_min máx = 245 mm < h adoptado = 340 mm |  |  |  |  | CUMPLE

## Losa nervada y loseta
REQUISITOS DE LOSA NERVADA (C.8.13) Y REFUERZO DE LA LOSETA
3.1 Requisitos geométricos NSR-10 C.8.13
Requisito | Límite | Proyecto | Estado
Ancho de nervio bw | ≥ 100 mm | 150 mm | CUMPLE
Sep. libre entre nervios | ≤ 750 mm | 650 mm | CUMPLE
Altura nervio ≤ 3.5·bw | ≤ 525 mm | 280 mm | CUMPLE
Espesor loseta hf | ≥ máx(s_libre/12 ; 50) = 54 mm | 60 mm | CUMPLE
3.2 Refuerzo de retracción y temperatura de la loseta (C.7.12)
Cuantía ρ (fy=420) | 0.0018
As = ρ·b·hf | 0.0018·1000·60 | 108 mm²/m
Separación máxima | mín(5·hf ; 450) = 300 mm
Refuerzo adoptado | Nº3 @ 300 mm en ambas direcciones | As prov = 237 mm²/m ≥ 108 CUMPLE
(equivalente) | Malla electrosoldada Ø6 @ 250 mm
3.3 Flexión de la loseta entre nervios
Luz libre | 0.65 m
Momento (wu·ln²/12, wu≈9 kN/m) | ≈ 0.32 kN·m/m
As por flexión | ≈ 24 mm²/m (<< As temperatura) | gobierna retracción y temperatura

## Resumen
RESUMEN — DISEÑO DE LOSA
Concepto | Resultado | Verificación
Espesor total de losa | 0.34 m | ≥ h_min=245 mm (C.9.5) CUMPLE
Espesor loseta | 0.06 m | ≥ 54 mm (C.8.13.6.1) CUMPLE
Refuerzo loseta | Nº3 @ 300 mm (o malla Ø6@250) ambas direcciones | retracción/temperatura C.7.12
Nervios (viguetas) | 2 Nº4 sup. + 2 Nº4 inf., sin estribos | ver hoja Viguetas (C.8.3.3)
Sistema | Losa aligerada 1 dirección, casetón perdido
Nota | La losa transmite sus cargas a las viguetas (nervios), diseñadas aparte; la loseta trabaja como ala a compresión y queda controlada por el acero de retracción y temperatura.