## Ejes Grilla
y |  | x |  | z
2.6 | 36.2 | 3.85 | 15.5 | 3 | 15.5
3.65 | 33.6 | 3.9 | 11.65 | 3 | 12.5
2.6 | 29.95 | 3.9 | 7.75 | 3 | 9.5
2.5 | 27.35 | 3.85 | 3.85 | 3 | 6.5
4 | 24.85 | 0 | 0 | 3.5 | 3.5
2.7 | 20.85 |  |  | 0 | 0
2.8 | 18.15 | 15.5
4 | 15.35
2.5 | 11.35
2.6 | 8.85
3.65 | 6.25
2.6 | 2.6
0 | 0
36.2

## LOSA
PRIMER PISO
| VIGUETA 1 | [9 empty] | MAX
| TIPO | 1EC | 2EC | 2EC | 2EC | 2EC | 2EC | 2EC | 2EC | 1EC
| LUZ (m) | 3.25 | 2.2 | 2.1 | 3.6 | 5.1 | 3.6 | 2.1 | 2.2 | 3.25
| C.9.5 (a) | 0.17568 | 0.10476 | 0.1 | 0.17143 | 0.24286 | 0.17143 | 0.1 | 0.10476 | 0.17568 | 0.24286
| C.9.5 | 0.27083 | 0.15714 | 0.15 | 0.25714 | 0.36429 | 0.25714 | 0.15 | 0.15714 | 0.27083 | 0.36429
| VIGUETA 2 | [11 empty] | MAX
| TIPO | 1EC | 2EC | 2EC | 2EC | 2EC | 2EC | 2EC | 2EC | 2EC | 2EC | 1EC
| LUZ (m) | 2.2 | 3.25 | 2.2 | 2.1 | 3.6 | 5.1 | 3.6 | 2.1 | 2.2 | 3.25 | 2.2
| C.9.5 (a) | 0.11892 | 0.15476 | 0.10476 | 0.1 | 0.17143 | 0.24286 | 0.17143 | 0.1 | 0.10476 | 0.15476 | 0.11892 | 0.24286
| C.9.5 | 0.18333 | 0.23214 | 0.15714 | 0.15 | 0.25714 | 0.36429 | 0.25714 | 0.15 | 0.15714 | 0.23214 | 0.18333 | 0.36429
| VIGUETA 3 | [13 empty] | MAX
| TIPO | V | 2EC | 2EC | 2EC | 2EC | 2EC | 2EC | 2EC | 2EC | 2EC | 2EC | 2EC | V
| LUZ (m) | 1.5 | 2.2 | 3.25 | 2.2 | 2.1 | 3.6 | 5.1 | 3.6 | 2.1 | 2.2 | 3.25 | 2.2 | 1.5
| C.9.5 (a) | 0.1875 | 0.10476 | 0.15476 | 0.10476 | 0.1 | 0.17143 | 0.24286 | 0.17143 | 0.1 | 0.10476 | 0.15476 | 0.10476 | 0.1875 | 0.24286
| C.9.5 | 0.3 | 0.15714 | 0.23214 | 0.15714 | 0.15 | 0.25714 | 0.36429 | 0.25714 | 0.15 | 0.15714 | 0.23214 | 0.15714 | 0.1875 | 0.36429
ENTREPISOS SUPERIORES |  |  | VIGUETA 4 |  |  |  |  | MAX
|  |  | TIPO | 1EC | 2EC | 2EC | 1EC
|  |  | LUZ (m) | 3.25 | 2.2 | 2.1 | 3.6
|  |  | C.9.5 (a) | 0.17568 | 0.10476 | 0.1 | 0.19459 | 0.19459
|  |  | C.9.5 | 0.27083 | 0.15714 | 0.15 | 0.3 | 0.3
|  |  | VIGUETA 5 | [12 empty] | MAX
|  |  | TIPO | 1EC | 2EC | 2EC | 2EC | 2EC | 2EC | 2EC | 2EC | 2EC | 2EC | 2EC | 1EC
|  |  | LUZ (m) | 2.2 | 3.25 | 2.2 | 2.1 | 3.8 | 2.4 | 2.3 | 3.8 | 2.1 | 2.2 | 3.25 | 2.2
|  |  | C.9.5 (a) | 0.11892 | 0.15476 | 0.10476 | 0.1 | 0.18095 | 0.11429 | 0.10952 | 0.18095 | 0.1 | 0.10476 | 0.15476 | 0.11892 | 0.18095
|  |  | C.9.5 | 0.18333 | 0.23214 | 0.15714 | 0.15 | 0.27143 | 0.17143 | 0.16429 | 0.27143 | 0.15 | 0.15714 | 0.23214 | 0.18333 | 0.27143
|  |  | VIGUETA 6 | [13 empty] | MAX
|  |  | TIPO | V | 2EC | 2EC | 2EC | 2EC | 2EC | 2EC | 2EC | 2EC | 2EC | 2EC | 2EC | V
|  |  | LUZ (m) | 1.5 | 4.8 | 5.15 | 2.1 | 3.6 | 5.1 | 3.6 | 2.1 | 3.8 | 2.1 | 5.15 | 4.8 | 1.5
|  |  | C.9.5 (a) | 0.1875 | 0.22857 | 0.24524 | 0.1 | 0.17143 | 0.24286 | 0.17143 | 0.1 | 0.18095 | 0.1 | 0.24524 | 0.22857 | 0.1875 | 0.24524
|  |  | C.9.5 | 0.3 | 0.34286 | 0.36786 | 0.15 | 0.25714 | 0.36429 | 0.25714 | 0.15 | 0.27143 | 0.15 | 0.36786 | 0.34286 | 0.3 | 0.36786
|  |  | f´c Concreto | 28 | Mpa
|  |  | Peso especifico concreto | 24870.0623 |  |  | Peso especifico guadua | 6.5
|  |  |  | 24.8701 | KN/m3
|  |  |  | h vt | 0.34 | m
|  |  |  | b vt | 0.15 | m
|  |  |  | sv | 0.8 | m
|  |  |  | sl | 0.65 | m
|  |  |  | sl/20 | 0.0325 | m
|  |  |  | hls | 0.06
|  |  |  | h cas | 0.28
|  |  |  | Loseta superior | 1.4922 | KN/m2
|  |  |  | Vigueta | 1.3057 | KN/m2
|  |  |  | Casetón permanente | 0.14747 | KN/m2
|  |  |  | Vigas rigidez |  |  | Vigas carga
|  |  |  | altura | 0.4 |  | altura | 0.4
|  |  |  | base | 0.5 |  | base | 0.4

## Vtas
Base VR | 0.35
Luz ejes | 5.1
Luz libre (caras) | 4.75
h | 0.34
b | 0.15 | 0.068
Cáclulo VTAS
n | Se (m) | Sl(m)
1 | 2.45 | 2.3
2 | 1.6333 | 1.4833
3 | 1.225 | 1.075
4 | 0.98 | 0.83
5 | 0.81667 | 0.66667
6 | 0.7 | 0.55
7 | 0.6125 | 0.4625
8 | 0.54444 | 0.39444
9 | 0.49 | 0.34
10 | 0.44545 | 0.29545
Separación máxima (2.5*h vigas) |  |  | Separación (m)
0.8
cm | m
85 | 0.85 |  | Losa (m)
0.06

## Avaluo
ANÁLISIS DE CARGAS VERTICALES
CARGAS MUERTAS (D) | [6 empty] | Separación |  |  | 0.8 | m
ENTREPISO |  | Valores
Peso propio de la estructura
| Peso losa superior |  |  |  | 0.06 | m | x | 2.4 | Ton/m3 | = | 0.144 | Ton/m2 | 1.4126 | kN/m2 | 7.0397
| Peso vigueta | 0.15 | m | x | 0.34 | m | x | 2.4 | Ton/m3 | = | 0.153 | Ton/m2 | 1.5009 | kN/m2
| Peso caseton | [6 empty] | 0.01 | Ton/m3 | = | 0.01 | Ton/m2 | 0.0981 | kN/m2
| Afinado |  |  |  | 0.03 | m | x | 2.3 | Ton/m3 | = | 0.069 | Ton/m2 | 0.67689 | kN/m2 |  | 3cm de espesor de afinado
| Peso acabado piso |  |  |  | 0.2 | Ton/m3 |  |  |  | = | 0.02 | Ton/m2 | 0.1962 | kN/m2 |  | madera densa 25 mm
| Peso acabado techo |  |  |  | 0.025 | Ton/m3 |  |  |  | = | 0.025 | Ton/m2 | 0.24525 | kN/m2 |  | pañete en yeso o concreto, cielo raso
| Ductos |  |  |  | 0.02 | Ton/m3 |  |  |  | = | 0.02 | Ton/m2 | 0.1962 | kN/m2 |  | Ductos mecánicos (Tabla B.3.4.1-1)
| Enchape ceramico pisos y cocina |  |  |  | 0.015 |  | kN/m2 |  |  | = | 0.0015 | Ton/m2 | 0.014715 | kN/m2
| Muros divisorios con Bloque No 4. |  |  |  | 1.8 |  | kN/m2 |  |  | = | 0.1834 | Ton/m2 | 1.7992 | kN/m2
| Muros interiores de apartamento, en muros livianos |  |  |  | 0.9 |  | kN/m2 |  |  |  | 0.0917 | Ton/m2 | 0.89958 | kN/m2
[10 empty] | = |  |  |  | kN/m2
[10 empty] | = | 0.7176 | Ton/m2 | 0.57408 | Ton/m
[11 empty] | 7.0397 | kN/m2 | 11.2634 | kN/m
[15 empty] | 4128.7582 | 585.347
Cubierta |  | Valores | [13 empty] | 580.125
| Peso propio | Incluído por el programa | [13 empty] | 19.624
| Peso placa |  |  |  | 0.06 | m | x | 2.4 | Ton/m3 | = | 0.144 | Ton/m2 | 1.4126 | kN/m2 |  | 26.79
| Peso vigueta | 0.15 | m | x | 0.34 | m | x | 2.4 | Ton/m3 | = | 0.153 | Ton/m2 | 1.5009 | kN/m3 |  | 533.711
| Afinado |  |  |  | 0.03 | m | x | 2.3 | Ton/m3 | = | 0.069 | Ton/m2 | 0.67689 | kN/m4
| Impermeabilización |  |  |  | 0.01 | Ton/m3 |  |  |  | = | 0.01 | Ton/m2 | 0.0981 | kN/m5 | 1" de espesor de afinado
| Peso acabado techo |  |  |  | 0.05 | Ton/m3 |  |  |  | = | 0.05 | Ton/m2 | 0.4905 | kN/m6 | Bituminosa superficie lisa (Tabla B.3.4.1-4)
| Ductos |  |  |  | 0.02 | Ton/m3 |  |  |  | = | 0.02 | Ton/m2 | 0.1962 | kN/m7 | Entramado metálico con yeso (Tabla B.3.4.1-1)
[10 empty] | = | 0.446 | Ton/m2 | 0.3568 | Ton/m | Ductos mecánicos (Tabla B.3.4.1-1)
[11 empty] | 4.3753 | kN(m2 | 7.0004 | kN/m
2566.09
CARGAS VIVAS
ENTREPISO
| Carga viva |  |  |  | 0.18 | Ton/m3 |  |  |  | = | 0.18 | Ton/m2 | 0.144 | Ton/m
[11 empty] | 1.8 | kN(m2 | 2.8253 | kN/m | Recreativa (Tabla B.4.2.1-1)
CUBIERTA
| Carga viva |  |  |  |  | Ton/m3 |  |  |  | = | 0.5 | Ton/m2 | 0.4 | Ton/m
[11 empty] | 5 | kN(m2 | 7.848 | kN/m | Recreativa (Tabla B.4.2.1-1)
BALCONES
| Carga viva |  |  |  | 0.5 | Ton/m3 |  |  |  |  | 0.5 | Ton/m2
[11 empty] | 5 | kN(m2
CARGA DE FACHADA |  | 3.5 | m | x | 2.5 | kN/m2 |  |  |  | = | 8.75 | kN/m | 4.375 | kN/m
Se aplica la mitad para considerar ventanas
|  | 3 | m | x | 2.5 | kN/m2 |  |  |  | = | 7.5 | kN/m | 3.75 | kN/m

## Distribucion cargas piso 1 (hidden)
| Carga Muerta |  |  |  |  | Espesor enchape | Carga Viva
| Viga | Longitud viga | Area aferente kN | w fachada kN | w cielo raso kN | 1 | Viga | w garajes
| Carga |  | kN/m2 | 3 | 0.25 |  | Carga | 2.5
F | 1 | 3.85 | 5 | 52.5 | 1.25 |  | 1 | 12.5
F | 2 | 3.9 | 5.07 | 53.235 | 1.2675 |  | 2 | 12.675
F | 3 | 3.9 | 5.07 | 53.235 | 1.2675 |  | 3 | 12.675
F | 4 | 3.85 | 5 | 52.5 | 1.25 |  | 4 | 12.5
| 5 | 3.85 | 12.02 |  | 3.005 |  | 5 | 30.05
| 6 | 3.64 | 22.186 |  | 5.5465 |  | 6 | 55.465
| 7 | 3.64 | 22.186 |  | 5.5465 |  | 7 | 55.465
| 8 | 3.85 | 12.02 |  | 3.005 |  | 8 | 30.05
| 9 | 3.7 | 11.56 |  | 2.89 |  | 9 | 28.9
| 10 | 3.7 | 11.56 |  | 2.89 |  | 10 | 28.9
| 11 | 3.7 | 9.62 |  | 2.405 |  | 11 | 24.05
| 12 | 3.73 | 21.776 |  | 5.444 |  | 12 | 54.44
| 13 | 3.73 | 21.776 |  | 5.444 |  | 13 | 54.44
| 14 | 3.7 | 9.62 |  | 2.405 |  | 14 | 24.05
| 15 | 3.7 | 12.21 |  | 3.0525 |  | 15 | 30.525
| 16 | 3.73 | 12.12 |  | 3.03 |  | 16 | 30.3
| 17 | 3.73 | 12.12 |  | 3.03 |  | 17 | 30.3
| 18 | 3.7 | 12.21 |  | 3.0525 |  | 18 | 30.525
| 19 | 2.5 | 11.875 |  | 2.9688 |  | 19 | 29.6875
| 20 | 4.92 | 23.37 |  | 5.8425 |  | 20 | 58.425
| 21 | 4.92 | 23.37 |  | 5.8425 |  | 21 | 58.425
| 22 | 2.5 | 11.875 |  | 2.9688 |  | 22 | 29.6875
| 23 | 2.5 | 11.875 |  | 2.9688 |  | 23 | 29.6875
| 24 | 4.92 | 23.37 |  | 5.8425 |  | 24 | 58.425
| 25 | 4.92 | 23.37 |  | 5.8425 |  | 25 | 58.425
| 26 | 2.5 | 11.875 |  | 2.9688 |  | 26 | 29.6875
| 27 | 3.7 | 12.025 |  | 3.0063 |  | 27 | 30.0625
| 28 | 3.73 | 12.12 |  | 3.03 |  | 28 | 30.3
| 29 | 3.73 | 12.12 |  | 3.03 |  | 29 | 30.3
| 30 | 3.7 | 12.025 |  | 3.0063 |  | 30 | 30.0625
| 31 | 3.7 | 9.435 |  | 2.3587 |  | 31 | 23.5875
| 32 | 3.73 | 21.776 |  | 5.444 |  | 32 | 54.44
| 33 | 3.73 | 21.776 |  | 5.444 |  | 33 | 54.44
| 34 | 3.7 | 9.435 |  | 2.3587 |  | 34 | 23.5875
| 35 | 3.7 | 11.56 |  | 2.89 |  | 35 | 28.9
| 36 | 3.7 | 11.56 |  | 2.89 |  | 36 | 28.9
| 37 | 3.85 | 12.026 |  | 3.0065 |  | 37 | 30.065
| 38 | 3.64 | 22.186 |  | 5.5465 |  | 38 | 55.465
| 39 | 3.64 | 22.186 |  | 5.5465 |  | 39 | 55.465
| 40 | 3.85 | 12.026 |  | 3.0065 |  | 40 | 30.065
F | 41 | 3.85 | 5 | 52.5 | 1.25 |  | total | 1415.9
F | 42 | 3.9 | 5.07 | 53.235 | 1.2675
F | 43 | 3.9 | 5.07 | 53.235 | 1.2675
F | 44 | 3.85 | 5 | 52.5 | 1.25
| total | 164.88 | 586.5 | 422.94 | 146.625

## Distribucion cargas piso 2 (hidden)
| Carga Muerta | [15 empty] | Carga Viva
| Viga | Longitud | Area aferente | w losa kN | w piso normal kN | w piso cocina y baños kN | w muros internos kN | w fachada kN | w cielo raso kN | w ventanas kN | Vigueta | Casetón permanente | Muros divisorios | Afinado | Ductos | Espesor enchape | Viga | w terrazas | w cuartos | w escaleras | w cubierta
| Carga |  | kN/m2 | 1.41 | 0.2 | 0.015 | 0.9 | 3 | 0.25 | 0.5 | 1.5 | 0.1 | 1.8 | 0.68 | 0.2 | 1 | Carga | 5 | 2 | 5 | 5
f | 1 | 3.85 | 5 | 7.05 | 1 |  | 12.1275 | 52.5 | 1.25 | 2.5 | 7.5 | 0.5 | 31.5 | 3.4 | 1 |  | 1 |  |  | 25 | 25
f | 2 | 3.85 | 5 | 7.05 | 1 |  | 12.1275 | 52.5 | 1.25 | 2.5 | 7.5 | 0.5 | 31.5 | 3.4 | 1 |  | 2 |  |  | 25 | 25
| 3 | 3.85 | 12.02 | 16.9482 |  | 0.1803 | 12.1275 |  | 3.005 |  | 18.03 | 1.202 | 75.726 | 8.1736 | 2.404 |  | 3 |  | 24.04 | 60.1 | 60.1
| 4 | 3.64 | 27.0748 | 38.1754 | 5.415 |  | 11.466 |  | 6.7687 | 13.5374 | 40.6121 | 2.7075 | 170.5709 | 18.4108 | 5.415 |  | 4 | 135.3738 |  |  | 135.3738
| 5 | 3.64 | 27.0748 | 38.1754 | 5.415 |  | 11.466 |  | 6.7687 | 13.5374 | 40.6121 | 2.7075 | 170.5709 | 18.4108 | 5.415 |  | 5 | 135.3738 |  |  | 135.3738
| 6 | 3.85 | 12.02 | 16.9482 |  | 0.1803 | 12.1275 |  | 3.005 |  | 18.03 | 1.202 | 75.726 | 8.1736 | 2.404 |  | 6 |  | 24.04 | 60.1 | 60.1
| 7 | 3.7 | 11.56 | 16.2996 |  | 0.1734 | 11.655 |  | 2.89 |  | 17.34 | 1.156 | 72.828 | 7.8608 | 2.312 |  | 7 |  | 23.12 |  | 57.8
| 8 | 3.7 | 11.56 | 16.2996 |  | 0.1734 | 11.655 |  | 2.89 |  | 17.34 | 1.156 | 72.828 | 7.8608 | 2.312 |  | 8 |  | 23.12 |  | 57.8
| 9 | 3.7 | 9.62 | 13.5642 | 1.924 |  | 11.655 |  | 2.405 |  | 14.43 | 0.962 | 60.606 | 6.5416 | 1.924 |  | 9 |  | 19.24 |  | 48.1
| 10 | 3.73 | 21.5948 | 30.4486 | 4.319 |  | 11.7495 |  | 5.3987 |  | 32.3921 | 2.1595 | 136.0469 | 14.6844 | 4.319 |  | 10 |  | 43.1895 |  | 107.9738
| 11 | 3.73 | 21.5948 | 30.4486 | 4.319 |  | 11.7495 |  | 5.3987 |  | 32.3921 | 2.1595 | 136.0469 | 14.6844 | 4.319 |  | 11 |  | 43.1895 |  | 107.9738
| 12 | 3.7 | 9.62 | 13.5642 | 1.924 |  | 11.655 |  | 2.405 |  | 14.43 | 0.962 | 60.606 | 6.5416 | 1.924 |  | 12 |  | 19.24 |  | 48.1
| 13 | 3.7 | 12.21 | 17.2161 | 2.442 |  | 11.655 |  | 3.0525 |  | 18.315 | 1.221 | 76.923 | 8.3028 | 2.442 |  | 13 |  | 24.42 |  | 61.05
| 14 | 3.73 | 12.12 | 17.0892 | 2.424 |  | 11.7495 |  | 3.03 |  | 18.18 | 1.212 | 76.356 | 8.2416 | 2.424 |  | 14 |  | 24.24 |  | 60.6
| 15 | 3.73 | 12.12 | 17.0892 | 2.424 |  | 11.7495 |  | 3.03 |  | 18.18 | 1.212 | 76.356 | 8.2416 | 2.424 |  | 15 |  | 24.24 |  | 60.6
| 16 | 3.7 | 12.21 | 17.2161 | 2.442 |  | 11.655 |  | 3.0525 |  | 18.315 | 1.221 | 76.923 | 8.3028 | 2.442 |  | 16 |  | 24.42 |  | 61.05
| 17 | 2.5 | 5 | 7.05 | 1 |  |  |  | 1.25 | 2.5 | 7.5 | 0.5 | 31.5 | 3.4 | 1 |  | 17 |  | 10 |  | 25
| 18 | 4.92 | 23.37 | 32.9517 | 4.674 |  | 15.498 |  | 5.8425 |  | 35.055 | 2.337 | 147.231 | 15.8916 | 4.674 |  | 18 |  | 46.74 |  | 116.85
| 19 | 4.92 | 23.37 | 32.9517 | 4.674 |  | 15.498 |  | 5.8425 |  | 35.055 | 2.337 | 147.231 | 15.8916 | 4.674 |  | 19 |  | 46.74 |  | 116.85
| 20 | 2.5 | 5 | 7.05 | 1 |  |  |  | 1.25 | 2.5 | 7.5 | 0.5 | 31.5 | 3.4 | 1 |  | 20 |  | 10 |  | 25
| 21 | 2.5 | 5 | 7.05 | 1 |  |  |  | 1.25 | 2.5 | 7.5 | 0.5 | 31.5 | 3.4 | 1 |  | 21 |  | 10 |  | 25
| 22 | 4.92 | 23.37 | 32.9517 | 4.674 |  | 15.498 |  | 5.8425 |  | 35.055 | 2.337 | 147.231 | 15.8916 | 4.674 |  | 22 |  | 46.74 |  | 116.85
| 23 | 4.92 | 23.37 | 32.9517 | 4.674 |  | 15.498 |  | 5.8425 |  | 35.055 | 2.337 | 147.231 | 15.8916 | 4.674 |  | 23 |  | 46.74 |  | 116.85
| 24 | 2.5 | 5 | 7.05 | 1 |  |  |  | 1.25 | 2.5 | 7.5 | 0.5 | 31.5 | 3.4 | 1 |  | 24 |  | 10 |  | 25
| 25 | 3.7 | 12.025 | 16.9552 | 2.405 |  | 11.655 |  | 3.0063 |  | 18.0375 | 1.2025 | 75.7575 | 8.177 | 2.405 |  | 25 |  | 24.05 |  | 60.125
| 26 | 3.73 | 12.12 | 17.0892 | 2.424 |  | 11.7495 |  | 3.03 |  | 18.18 | 1.212 | 76.356 | 8.2416 | 2.424 |  | 26 |  | 24.24 |  | 60.6
| 27 | 3.73 | 12.12 | 17.0892 | 2.424 |  | 11.7495 |  | 3.03 |  | 18.18 | 1.212 | 76.356 | 8.2416 | 2.424 |  | 27 |  | 24.24 |  | 60.6
| 28 | 3.7 | 12.025 | 16.9552 | 2.405 |  | 11.655 |  | 3.0063 |  | 18.0375 | 1.2025 | 75.7575 | 8.177 | 2.405 |  | 28 |  | 24.05 |  | 60.125
| 29 | 3.7 | 9.435 | 13.3033 |  | 0.14152 | 11.655 |  | 2.3587 |  | 14.1525 | 0.9435 | 59.4405 | 6.4158 | 1.887 |  | 29 |  | 18.87 |  | 47.175
| 30 | 3.73 | 21.5948 | 30.4486 | 4.319 |  | 11.7495 |  | 5.3987 |  | 32.3921 | 2.1595 | 136.0469 | 14.6844 | 4.319 |  | 30 |  | 43.1895 |  | 107.9738
| 31 | 3.73 | 21.5948 | 30.4486 | 4.319 |  | 11.7495 |  | 5.3987 |  | 32.3921 | 2.1595 | 136.0469 | 14.6844 | 4.319 |  | 31 |  | 43.1895 |  | 107.9738
| 32 | 3.7 | 9.435 | 13.3033 |  | 0.14152 | 11.655 |  | 2.3587 |  | 14.1525 | 0.9435 | 59.4405 | 6.4158 | 1.887 |  | 32 |  | 18.87 |  | 47.175
| 33 | 3.7 | 11.56 | 16.2996 |  | 0.1734 | 11.655 |  | 2.89 |  | 17.34 | 1.156 | 72.828 | 7.8608 | 2.312 |  | 33 |  | 23.12 |  | 57.8
| 34 | 3.7 | 11.56 | 16.2996 | 2.312 |  | 11.655 |  | 2.89 |  | 17.34 | 1.156 | 72.828 | 7.8608 | 2.312 |  | 34 |  | 23.12 |  | 57.8
| 35 | 3.85 | 12.026 | 16.9567 |  | 0.18039 | 12.1275 |  | 3.0065 |  | 18.039 | 1.2026 | 75.7638 | 8.1777 | 2.4052 |  | 35 |  | 24.052 | 60.13 | 60.13
| 36 | 3.64 | 27.0748 | 38.1754 | 5.415 |  | 11.466 |  | 6.7687 | 13.5374 | 40.6121 | 2.7075 | 170.5709 | 18.4108 | 5.415 |  | 36 | 135.3738 |  |  | 135.3738
| 37 | 3.64 | 27.0748 | 38.1754 | 5.415 |  | 11.466 |  | 6.7687 | 13.5374 | 40.6121 | 2.7075 | 170.5709 | 18.4108 | 5.415 |  | 37 | 135.3738 |  |  | 135.3738
| 38 | 3.85 | 12.026 | 16.9567 | 2.4052 |  | 12.1275 |  | 3.0065 |  | 18.039 | 1.2026 | 75.7638 | 8.1777 | 2.4052 |  | 38 |  | 24.052 | 60.13 | 60.13
f | 39 | 3.85 | 5 | 7.05 | 1 |  | 12.1275 | 52.5 | 1.25 | 2.5 | 7.5 | 0.5 | 31.5 | 3.4 | 1 |  | 39 |  |  | 25 | 25
f | 40 | 3.85 | 5 | 7.05 | 1 |  | 12.1275 | 52.5 | 1.25 | 2.5 | 7.5 | 0.5 | 31.5 | 3.4 | 1 |  | 40 |  |  | 25 | 25
| total | 149.28 | 557.55 | 786.1455 | 93.5868 | 1.3442 | 438.732 | 210 | 139.3875 |  | 836.325 | 55.755 | 3512.565 | 379.134 | 111.51 |  | total | 541.495 | 858.502 | 340.46 | 2787.75

## Escalera
ESCALERAS
Escalera Tipo 1 |  |  | # Contrahuella | Contrahuella |  | Ch | 25 |  | cm
62 | 2CH + Hll | 64 | 10 | 35 |  | Huella | 25 | 14 | cm
10 | CH | 18 | 11 | 31.8182 |  | # Escalones | 14
Altura | 3.5 | m | 12 | 29.1667 |  | Descanso | 1
| 350 | cm | 13 | 26.9231 |  | Diferencia | 0 | cm
Huella | 25 | cm | 14 | 25
|  |  | 15 | 23.3333 |  | # de Huellas | 13 | Impar
|  |  | 16 | 21.875 |  |  | 14 | Par | [10 empty] | 0
#VALUE! |  |  | 17 | 20.5882
|  |  | 18 | 19.4444 |  | # Huellas a cada lado |  | 6
|  |  | 19 | 18.4211 |  | Ancho del descanso |  | 100 | cm
|  |  | 20 | 17.5
|  |  | 21 | 16.6667 |  |  |  |  | cm | m
|  |  | 22 | 15.9091 |  | Longitud Vacio Huella |  | 25 | 250 | 2.5 |  | 1
|  |  | 23 | 15.2174
|  |  | 24 | 14.5833
|  |  | 25 | 14
|  |  | 26 | 13.4615
|  |  | 27 | 12.963
|  |  | 28 | 12.5
|  |  | 29 | 12.069
|  |  | 30 | 11.6667
|  |  | 31 | 11.2903
|  |  | 32 | 10.9375
|  |  | 33 | 10.6061
|  |  | 34 | 10.2941
ANALISIS DE CARGAS ESCALERA
#VALUE! |  |  |  | m |  | Tramo Inclinado |  |  | Tramo del descanso
|  |  | Alt. Escalera | 3 |  | Tipo | Carga KN/m2 |  | Tipo | Carga KN/m2 |  |  | CM | CV
|  |  | Long. Escalera | 2.5 |  | PP Losa | 4.2426 |  | PP Losa | 3 |  | 1
|  |  | h Ch | 0.25 |  | PP Escalon | 3 |  | Acabado | 0.4 |  | 2 5
|  |  | b Huella | 0.25 |  | Acabado | 0.4 |  | Piso Madera | 0.8
|  |  | α | 45 |  | Piso Madera | 1.6 |  | ∑ Carga Muerta | 4.2
|  |  | t losa | 0.125 |  | ∑ Carga Muerta | 9.2426 |  | ∑ Carga Viva | 3
|  |  | Concreto (Kn/m3) | 24 |  | ∑ Carga Viva | 3
7.2
12.2426
13.4426
DIAGRAMA CARGAS TRAMO INCLINADO Y TRAMO DE DESCANSO
|  |  | PRIMER TRAMO |  |  |  |  | SEGUNDO TRAMO
|  |  |  | T. Inclinado | Descanso |  |  |  | Descanso | T. Inclinado
|  |  | wD (KN/m) | 9.2426 | 4.2 |  |  | wD (KN/m) | 4.2 | 9.2426 | 5.22
|  |  | L (m) | 1.5 | 1 |  |  | L (m) | 1 | 1.5 | 1.4
|  |  | Rz wD (KN/m) | 10.5448 | 7.5192 |  |  | Rz wD (KN/m) | 7.5192 | 10.5448 | 12.0425
|  |  | wL (KN/m) | 3 | 3 |  |  | wL (KN/m) | 3 | 3 | 3
|  |  | Rz wL (KN/m) | 3.75 | 3.75 |  |  | Rz wL (KN/m) | 3.75 | 3.75 | 3.75
|  |  | Reacciones | 14.2948 | 11.2692 |  |  | Reacciones | 11.2692 | 14.2948 | 15.7925
|  |  |  | 12.2426 | 7.2
|  |  | x | 1.1676 | m |  |  | PISO 1 |  |  |  |  | PISOS DE ARRIBA
|  |  | Mu max | 8.3454 | Kn*m |  | MUERTA | 22.6853 | 7.1445 | Kn/m2 |  | MUERTA | 25.8743 | 8.1489 | Kn/m2
[7 empty] | VIVA | 12 | 3.7793 | Kn/m2 |  | VIVA | 19.2 | 6.0469 | Kn/m2
[7 empty] | AREA | 3.1752 |  |  |  | AREA | 3.1752
[16 empty] | Sv | wD EP | Wl | wD Des | wD CB
[16 empty] | 1.14 | 0 | 0 | 4.2 | 0
[16 empty] | Combinaciones | Viga Escalera | Viguetas Entrepiso |  | Viguetas Cubierta
[16 empty] | 1)1.4 D | 5.88 | 0 |  | 0
[16 empty] | 2)1.2D + 1.6 L | 5.04 | 0 |  | 0
No
Note on C7: User: 62cm<2 VECES CONTRAHUELLA + HUELLA<64cm
Note on C8: User: Contrahuella
Note on J8: User: Condiconal Busca V
Note on K15: User: Condicional si es par o si es impar

## COLUMNAS
DIMENSIONES
COLUMNAS | dx | dy | ÁREA (m2)
C1 | 0.35 | 0.3 | 0.105
C2 | 0.5 | 0.45 | 0.225
C3 | 0.55 | 0.5 | 0.275
C4 | 0.45 | 0.4 | 0.18

## Pesos
|  | Carga Muerta Entrepiso kN | Carga Viva kN | Peso columnas kN | Peso Vigas kN | Carga Fachada kN | kN
| Piso 1 | 4120.6415 | 1053.6246 | 453.6 | 1235.2896 | 394.5375 | 7257.6932 |  |  | 585.347
| Piso 2-4 | 3757.0644 | 3887.395 | 388.8 | 1136.2176 | 434.8125 | 9604.2895 |  |  | 533.7
| Cubierta | 2335.0763 | 2668.5 |  |  |  | 5003.5763 |  |  | 533.7
| Total edificio |  |  |  | 41074.138
| Piso 1 | [6 empty] | Carga por viento
Entrepiso | Columnas |  | Vigas de carga |  | Vigas de Rigidez |  |  | Ciudad | Santa Marta
3.5 | [7 empty] | Exposicion | C
[8 empty] | Kzt | 1
| base | 0.3 | base | 0.4 | base | 0.4 |  | Kd | 0.85
| altura | 0.3 | altura | 0.4 | altura | 0.4 |  | I | 1
| Cantidad | 60 | Cantidad | 44 | Cantidad | 54 |  | V | 50
| longitud | 210 | longitud | 164.88 | longitud | 156.81 |  | h | 15.5
| Peso kN | 453.6 | Peso kN | 633.1392 | Peso kN | 602.1504 |  | Kz | 1.0947
[8 empty] | Kc | 1
[8 empty] | q | 1395.7392
| Piso 2-cubierta | [6 empty] | q (Kn/m2) | 1.4
Entrepiso | Columnas |  | Vigas de carga |  | Vigas de Rigidez
3
| base | 0.3 | base | 0.4 | base | 0.4
| altura | 0.3 | altura | 0.4 | altura | 0.4
| Cantidad | 60 | Cantidad | 40 | Cantidad | 52
| longitud | 180 | longitud | 149.28 | longitud | 146.61
| Peso kN | 388.8 | Peso kN | 573.2352 | Peso kN | 562.9824

## Espectro
Paso 1. Selección de coeficiente de aceleración y velocidad
Aa | 0.15
Av | 0.1
Paso 2. Tipologia de suelo
Tipo | C
Paso 3. Selección de coeficiente de amplificación
Fa | 1.2
Fv | 1.7
Paso 4. Coeficiente de importancia
I | 1 | Uso residencial
Paso 5.1. Espectro de diseño
Limite Tc (s) | 0.45333
Limite TL (s) | 4.08
Paso 5.2. Espectro de diseño
Perido | Aceleración espectral
0 | 0.45
0.094444 | 0.45
0.45333 | 0.45 |  | -
0.45333 | 0.45
0.58333 | 0.34971
0.71333 | 0.28598
0.84333 | 0.2419
0.97333 | 0.20959
1.1033 | 0.18489
1.2333 | 0.16541
1.3633 | 0.14963
1.4933 | 0.13661
1.6233 | 0.12567
1.7533 | 0.11635
1.8833 | 0.10832
2.0133 | 0.10132
2.1433 | 0.095179
2.2733 | 0.089736
2.4033 | 0.084882
2.5333 | 0.080526
2.6633 | 0.076596
2.7933 | 0.073031
2.9233 | 0.069783
3.0533 | 0.066812
3.1833 | 0.064084
3.3133 | 0.061569
3.4433 | 0.059245
4.08 | 0.05
4.08 | 0.05
4.18 | 0.047636
4.28 | 0.045436
4.38 | 0.043385
4.48 | 0.04147
4.58 | 0.039679
4.68 | 0.038001
4.78 | 0.036428
4.88 | 0.03495
4.98 | 0.033561
5.08 | 0.032252
5.18 | 0.031019
5.28 | 0.029855
5.38 | 0.028756

## FHE
Parametros | [6 empty] | calculo h
h | 15.5 | [5 empty] | 1 | 3.5
Cu | 1.546 | [5 empty] | 2 | 3
Ct | 0.047 | [5 empty] | 3 | 3
α | 0.9 | [5 empty] | 4 | 3
Ta (s) | 0.55386 | [5 empty] | 5 | 3
T (s) | 0.55386 | [5 empty] | Total | 15.5
Cu*T | 0.85626
a(m/s2) | 3.6133 | [5 empty] | Ly max | Lx max
Sa | 0.36833 | [5 empty] | 16 | 36.6
Vs (KN) | 15128.7219 | [5 empty] | 5%Ly | 5%Lx
k | 1.0269 | [5 empty] | 0.8 | 1.83
m | 41074.138
Calculo FHE
Piso | h(m) | m(KN) | m*h^k | Cvx | Fx=Fy(KN) | MFx | MFy | Xcm | Ycm
1 | 3.5 | 7257.6932 | 26273.4527 | 0.065541 | 991.5521 | 793.2417 | 1814.5403 | 8 | 18.3
2 | 6.5 | 9604.2895 | 65655.1023 | 0.16378 | 2477.8035 | 1982.2428 | 4534.3804 | 8 | 18.3
3 | 9.5 | 9604.2895 | 96943.0526 | 0.24183 | 3658.6012 | 2926.881 | 6695.2402 | 8 | 18.3
4 | 12.5 | 9604.2895 | 128502.7772 | 0.32056 | 4849.6556 | 3879.7245 | 8874.8697 | 8 | 18.3
5 | 15.5 | 5003.5763 | 83495.8923 | 0.20829 | 3151.1095 | 2520.8876 | 5766.5304 | 8 | 18.3
SUMA | 15.5 | 41074.138 | 400870.2772 | 1 | 15128.7219 | 12102.9775 | 27685.561
C1
C1

## FHE (2)
Parametros | [6 empty] | calculo h
h | 15.5 | [5 empty] | 1 | 3.5
Cu | 1.546 | [5 empty] | 2 | 3
Ct | 0.047 | [5 empty] | 3 | 3
α | 0.9 | [5 empty] | 4 | 3
Ta (s) | 0.55386 | [5 empty] | 5 | 3
T (s) | 0.40591 | [5 empty] | Total | 15.5
Cu*T | 0.62754
a(m/s2) | 4.4145 | [5 empty] | Ly max | Lx max
Sa | 0.45 | [5 empty] | 16 | 36.6
Vs (KN) | 18483.3621 | [5 empty] | 5%Ly | 5%Lx
k | 0.95295 | [5 empty] | 0.8 | 1.83
m | 41074.138
Calculo FHE
Piso | h(m) | m(KN) | m*h^k | Cvx | Fx=Fy(KN) | MFx | MFy | Xcm | Ycm
1 | 3.5 | 7257.6932 | 23948.0949 | 0.07086 | 1309.7382 | 1047.7906 | 2396.821 | 8 | 18.3
2 | 6.5 | 9604.2895 | 57165.6427 | 0.16915 | 3126.4294 | 2501.1435 | 5721.3659 | 8 | 18.3
3 | 9.5 | 9604.2895 | 82071.3999 | 0.24284 | 4488.5429 | 3590.8343 | 8214.0335 | 8 | 18.3
4 | 12.5 | 9604.2895 | 106603.4167 | 0.31543 | 5830.2163 | 4664.173 | 10669.2957 | 8 | 18.3
5 | 15.5 | 5003.5763 | 68173.1038 | 0.20172 | 3728.4353 | 2982.7482 | 6823.0365 | 8 | 18.3
SUMA | 15.5 | 41074.138 | 337961.6579 | 1 | 18483.3621 | 14786.6897 | 33824.5526
C1
C1

## Derivas
TABLE: Joint Displacements
Joint | OutputCase | CaseType | U1 | U2 | Dx | Dy
Text | Text | Text | m | m |  |  | ¦DxFx¦+¦DxM¦ | ¦DyFy¦+¦DyM¦
61 | Fx | LinStatic | 0.020357 | -0.000187 | 0.020357 | -0.000187 | 0.02211 | 0.000938
187 | Fx | LinStatic | 0.04685 | -0.000416 | 0.026493 | -0.000229 | 0.028631 | 0.001144 |  | D+Sx | Dx | Dy | D | Dperm |  | D+Sy | Dx | Dy | D | Dperm
551 | Fx | LinStatic | 0.070889 | -0.000618 | 0.024039 | -0.000202 | 0.025927 | 0.00101 | Sx | N1 | 0.02211 | 0.00093856 | 0.02213 | 0.03 | Ok | N1 | 0.0045583 | 0.019663 | 0.020184 | 0.03 | Ok
612 | Fx | LinStatic | 0.088551 | -0.000763 | 0.017662 | -0.000145 | 0.019015 | 0.000725 |  | N2 | 0.028631 | 0.0011473 | 0.028654 | 0.03 | Ok | N2 | 0.0055592 | 0.022045 | 0.022735 | 0.03 | Ok
673 | Fx | LinStatic | 0.098842 | -0.000843 | 0.010291 | -8e-05 | 0.014301 | 0.001797 |  | N3 | 0.025927 | 0.0010137 | 0.025947 | 0.03 | Ok | N3 | 0.0049083 | 0.019134 | 0.019753 | 0.03 | Ok
61 | Fy | LinStatic | -0.000548 | 0.017945 | -0.000548 | 0.017945 | 0.004558 | 0.019662 |  | N4 | 0.019016 | 0.00072706 | 0.019029 | 0.03 | Ok | N4 | 0.0035186 | 0.013644 | 0.01409 | 0.03 | Ok
187 | Fy | LinStatic | -0.001216 | 0.037893 | -0.000668 | 0.019948 | 0.005559 | 0.022042 | Sy | N5 | 0.014302 | 0.0017994 | 0.014414 | 0.03 | Ok | N5 | 0.0019255 | 0.0072254 | 0.0074776 | 0.03 | Ok
551 | Fy | LinStatic | -0.001806 | 0.055174 | -0.00059 | 0.017281 | 0.004908 | 0.01913
612 | Fy | LinStatic | -0.002229 | 0.067491 | -0.000423 | 0.012317 | 0.003518 | 0.013642
673 | Fy | LinStatic | -0.00246 | 0.073988 | -0.000231 | 0.006497 | 0.001925 | 0.007223 |  | D+.75L+.75Sx | Dx | Dy | D | Dperm |  | D+.75L+.75Sy | Dx | Dy | D | Dperm
61 | DTOTAL | Combination | 2.605e-07 | 5.578e-07 | 2.605e-07 | 5.578e-07 |  |  |  | N1 | 0.016583 | 0.00070414 | 0.016598 | 0.03 | Ok | N1 | 0.0034188 | 0.014747 | 0.015138 | 0.03 | Ok
187 | DTOTAL | Combination | 4.597e-07 | 3.813e-06 | 1.992e-07 | 3.2552e-06 |  |  |  | N2 | 0.021474 | 0.00086218 | 0.021491 | 0.03 | Ok | N2 | 0.0041697 | 0.016536 | 0.017053 | 0.03 | Ok
551 | DTOTAL | Combination | 7.36e-07 | 7.533e-06 | 2.763e-07 | 3.72e-06 |  |  |  | N3 | 0.019446 | 0.00076577 | 0.019461 | 0.03 | Ok | N3 | 0.0036818 | 0.014356 | 0.01482 | 0.03 | Ok
612 | DTOTAL | Combination | 1.317e-06 | 9.596e-06 | 5.81e-07 | 2.063e-06 |  |  |  | N4 | 0.014263 | 0.00055442 | 0.014273 | 0.03 | Ok | N4 | 0.0026399 | 0.010242 | 0.010577 | 0.03 | Ok
673 | DTOTAL | Combination | 1.846e-06 | 1.2e-05 | 5.29e-07 | 2.404e-06 |  |  |  | N5 | 0.010728 | 0.0013612 | 0.010814 | 0.03 | Ok | N5 | 0.0014457 | 0.0054307 | 0.0056199 | 0.03 | Ok
61 | MFx | LinStatic | -0.001753 | 0.000751 | -0.001753 | 0.000751
187 | MFx | LinStatic | -0.003891 | 0.001666 | -0.002138 | 0.000915
551 | MFx | LinStatic | -0.005779 | 0.002474 | -0.001888 | 0.000808
612 | MFx | LinStatic | -0.007132 | 0.003054 | -0.001353 | 0.00058
673 | MFx | LinStatic | -0.007872 | 0.003371 | -0.00074 | 0.000317
61 | MFy | LinStatic | -0.00401 | 0.001717 | -0.00401 | 0.001717
187 | MFy | LinStatic | -0.008901 | 0.003811 | -0.004891 | 0.002094
551 | MFy | LinStatic | -0.013219 | 0.00566 | -0.004318 | 0.001849
612 | MFy | LinStatic | -0.016314 | 0.006985 | -0.003095 | 0.001325
673 | MFy | LinStatic | -0.018008 | 0.007711 | -0.001694 | 0.000726
61 | LTOTAL | Combination | 1.875e-08 | 1.1e-07 | 1.875e-08 | 1.1e-07
187 | LTOTAL | Combination | 3.76e-08 | 4.873e-07 | 1.885e-08 | 3.773e-07
551 | LTOTAL | Combination | 6.597e-08 | 9.773e-07 | 2.837e-08 | 4.9e-07
612 | LTOTAL | Combination | 1.214e-07 | 1.435e-06 | 5.543e-08 | 4.577e-07
673 | LTOTAL | Combination | 1.991e-07 | 1.989e-06 | 7.77e-08 | 5.54e-07
Irregularidad del diafragma
A | 36.6
B | 15.99
C | 5.1
D | 2.65
E | 2.65
(c*d+c*e) | 27.03
0.5A*B | 292.617
Coeficiente | 1

## Irreg. Torsional
VERIFICACIÓN DE IRREGULARIDAD TORSIONAL EN PLANTA (NSR-10 A.3.6.7 — Tipo 1aP/1bP)
Criterio: razón = δmax / δprom , con δprom = (δmax + δmin)/2 entre los dos bordes del diafragma.
Regular si razón ≤ 1.20 ¦ Torsional 1aP (φp=0.9) si 1.20 < razón ≤ 1.40 ¦ Extrema 1bP (φp=0.8) si > 1.40
Desplazamientos de SAP2000 (Joint Displacements), TODOS los nudos de cada diafragma. U1 para Fx, U2 para Fy.
SISMO EN X (Fx)
Piso Z (m) | N° nudos | δmax (mm) | δmin (mm) | δprom (mm) | razón | Estado
3.5 | 183 | 24.099 | 22.986 | 23.543 | 1.024 | Regular
6.5 | 183 | 54.676 | 52.244 | 53.46 | 1.023 | Regular
9.5 | 183 | 81.98 | 78.404 | 80.192 | 1.022 | Regular
12.5 | 183 | 101.698 | 97.317 | 99.507 | 1.022 | Regular
15.5 | 183 | 112.878 | 108.069 | 110.474 | 1.022 | Regular
SISMO EN Y (Fy)
Piso Z (m) | N° nudos | δmax (mm) | δmin (mm) | δprom (mm) | razón | Estado
3.5 | 183 | 20.97 | 20.419 | 20.694 | 1.013 | Regular
6.5 | 183 | 43.378 | 42.175 | 42.776 | 1.014 | Regular
9.5 | 183 | 62.5 | 60.732 | 61.616 | 1.014 | Regular
12.5 | 183 | 75.919 | 73.753 | 74.836 | 1.014 | Regular
15.5 | 183 | 82.785 | 80.409 | 81.597 | 1.015 | Regular
RAZÓN MÁXIMA = 1.024 < 1.20 → NO HAY IRREGULARIDAD TORSIONAL → φp = 1.0
Con planta, altura y redundancia regulares: R = R0·φa·φp·φr = 5·1·1·1 = 5.0

## Viguetas C.8.3.3
DISEÑO DE VIGUETAS — Momentos por coeficientes NSR-10 C.8.3.3 (según tipo de apoyo)
Losa aligerada en una dirección. Nervio 0.15 x 0.34 m + loseta 0.06 m. Sep. 0.80 m. d=304 mm. As_min=152 mm². 2 Nº4 = 258 mm².
Código de apoyo | Condición | M+ (positivo) | M- (negativo)
1EC | Vano extremo (un extremo continuo) | wu·ln²/14 | 1er apoyo interior: wu·ln²/10
2EC | Vano interior (dos extremos continuos) | wu·ln²/16 | en apoyos: wu·ln²/11
(ext.) | Apoyo exterior monolítico con viga | — | wu·ln²/24
V | Voladizo | — | wu·L²/2
Verificación de los casos gobernantes (wu entrepiso=9.06 kN/m; cubierta terraza=10.6 kN/m):
Caso gobernante | ln (m) | wu (kN/m) | M- (kN·m) | M+ (kN·m) | As req (mm²) | Refuerzo
Entrepiso, vano extremo 1EC | 4.75 | 9.06 | 20.4 | 14.6 | 185 | 2 Nº4
Cubierta, vano 1EC (terraza L=5) | 4.75 | 10.6 | 23.9 | 17.1 | 217 | 2 Nº4
Voladizo V 1.5 m | 1.27 | 9.06 | 10.2 | — | 152 | 2 Nº4
CONCLUSIÓN: aun con el coeficiente más exigente de cada apoyo, As req (máx 217 mm²) < 2 Nº4 (258) → gobierna acero mínimo.
Cortante: Vu,máx = 29.3 kN < φ·(1.1·Vc) → no se requieren estribos (C.8.3.3 permite incrementar Vc 10% en viguetas).