## Todas las Viguetas
DISENO DE TODAS LAS VIGUETAS (losa aligerada 1 direccion) - 62 vanos
Cada vano de las 6 lineas de vigueta se disena por gravedad (viga T) con coeficientes NSR-10 C.8.3.3, segun su luz y condicion de apoyo (1EC/2EC/V). Carga = gobernante (cubierta), que envuelve entrepiso y cubierta.
DATOS COMUNES (editables en azul):
f'c [MPa] | 28
fy [MPa] | 420
Peso concreto [kN/m3] | 24
bw [m] | 0.15
h [m] | 0.34
hf loseta [m] | 0.06
sep viguetas sv [m] | 0.8
recub [m] | 0.03
db #4 [mm] | 12.7
Ab #4 [mm2] | 129
wu entrepiso [kN/m] | 9.062
wu cubierta (gobierna) [kN/m] | 10.601
d [mm] | 303.65
As min [mm2] | 151.8
phi 1.1 Vc [kN] | 33.8
Linea | Vano | Tipo | Ln [m] | wu [kN/m] | coef M- | coef M+ | M- [kN.m] | M+ [kN.m] | Vu [kN] | bf [mm] | Rn+ [MPa] | rho+ | As+ req | As+ dise | N#4 inf | a+ [mm] | a<=hf? | Rn- [MPa] | rho- | As- req | As- dise | N#4 sup | Estribos? | h_min [m] | Deflexion
VIGUETA 1 | 1 | 1EC | 3.25 | 10.601 | 10 | 14 | 11.1973 | 7.998 | 19.8105 | 800 | 0.12048 | 0.00028758 | 69.859 | 151.825 | 2 | 3.3491 | Si (T) | 0.89956 | 0.0021839 | 99.4712 | 151.825 | 2 | No requiere | 0.17568 | CUMPLE
VIGUETA 1 | 2 | 2EC | 2.2 | 10.601 | 11 | 16 | 4.6644 | 3.2068 | 11.6611 | 550 | 0.070262 | 0.00016754 | 27.98 | 151.825 | 2 | 4.8714 | Si (T) | 0.37473 | 0.00089935 | 40.9631 | 151.825 | 2 | No requiere | 0.10476 | CUMPLE
VIGUETA 1 | 3 | 2EC | 2.1 | 10.601 | 11 | 16 | 4.25 | 2.9219 | 11.131 | 525 | 0.067068 | 0.00015991 | 25.4925 | 151.825 | 2 | 5.1034 | Si (T) | 0.34144 | 0.00081886 | 37.2971 | 151.825 | 2 | No requiere | 0.1 | CUMPLE
VIGUETA 1 | 4 | 2EC | 3.6 | 10.601 | 11 | 16 | 12.4899 | 8.5868 | 19.0817 | 800 | 0.12935 | 0.00030881 | 75.0153 | 151.825 | 2 | 3.3491 | Si (T) | 1.0034 | 0.0024417 | 111.2119 | 151.825 | 2 | No requiere | 0.17143 | CUMPLE
VIGUETA 1 | 5 | 2EC | 5.1 | 10.601 | 11 | 16 | 25.0665 | 17.2332 | 27.0324 | 800 | 0.25959 | 0.00062148 | 150.9693 | 151.825 | 2 | 3.3491 | Si (T) | 2.0138 | 0.0050168 | 228.5023 | 228.5023 | 2 | No requiere | 0.24286 | CUMPLE
VIGUETA 1 | 6 | 2EC | 3.6 | 10.601 | 11 | 16 | 12.4899 | 8.5868 | 19.0817 | 800 | 0.12935 | 0.00030881 | 75.0153 | 151.825 | 2 | 3.3491 | Si (T) | 1.0034 | 0.0024417 | 111.2119 | 151.825 | 2 | No requiere | 0.17143 | CUMPLE
VIGUETA 1 | 7 | 2EC | 2.1 | 10.601 | 11 | 16 | 4.25 | 2.9219 | 11.131 | 525 | 0.067068 | 0.00015991 | 25.4925 | 151.825 | 2 | 5.1034 | Si (T) | 0.34144 | 0.00081886 | 37.2971 | 151.825 | 2 | No requiere | 0.1 | CUMPLE
VIGUETA 1 | 8 | 2EC | 2.2 | 10.601 | 11 | 16 | 4.6644 | 3.2068 | 11.6611 | 550 | 0.070262 | 0.00016754 | 27.98 | 151.825 | 2 | 4.8714 | Si (T) | 0.37473 | 0.00089935 | 40.9631 | 151.825 | 2 | No requiere | 0.10476 | CUMPLE
VIGUETA 1 | 9 | 1EC | 3.25 | 10.601 | 10 | 14 | 11.1973 | 7.998 | 19.8105 | 800 | 0.12048 | 0.00028758 | 69.859 | 151.825 | 2 | 3.3491 | Si (T) | 0.89956 | 0.0021839 | 99.4712 | 151.825 | 2 | No requiere | 0.17568 | CUMPLE
VIGUETA 2 | 1 | 1EC | 2.2 | 10.601 | 10 | 14 | 5.1309 | 3.6649 | 13.4102 | 550 | 0.080299 | 0.00019151 | 31.9839 | 151.825 | 2 | 4.8714 | Si (T) | 0.4122 | 0.00099008 | 45.0958 | 151.825 | 2 | No requiere | 0.11892 | CUMPLE
VIGUETA 2 | 2 | 2EC | 3.25 | 10.601 | 11 | 16 | 10.1793 | 6.9983 | 17.2266 | 800 | 0.10542 | 0.00025155 | 61.1071 | 151.825 | 2 | 3.3491 | Si (T) | 0.81778 | 0.0019818 | 90.2642 | 151.825 | 2 | No requiere | 0.15476 | CUMPLE
VIGUETA 2 | 3 | 2EC | 2.2 | 10.601 | 11 | 16 | 4.6644 | 3.2068 | 11.6611 | 550 | 0.070262 | 0.00016754 | 27.98 | 151.825 | 2 | 4.8714 | Si (T) | 0.37473 | 0.00089935 | 40.9631 | 151.825 | 2 | No requiere | 0.10476 | CUMPLE
VIGUETA 2 | 4 | 2EC | 2.1 | 10.601 | 11 | 16 | 4.25 | 2.9219 | 11.131 | 525 | 0.067068 | 0.00015991 | 25.4925 | 151.825 | 2 | 5.1034 | Si (T) | 0.34144 | 0.00081886 | 37.2971 | 151.825 | 2 | No requiere | 0.1 | CUMPLE
VIGUETA 2 | 5 | 2EC | 3.6 | 10.601 | 11 | 16 | 12.4899 | 8.5868 | 19.0817 | 800 | 0.12935 | 0.00030881 | 75.0153 | 151.825 | 2 | 3.3491 | Si (T) | 1.0034 | 0.0024417 | 111.2119 | 151.825 | 2 | No requiere | 0.17143 | CUMPLE
VIGUETA 2 | 6 | 2EC | 5.1 | 10.601 | 11 | 16 | 25.0665 | 17.2332 | 27.0324 | 800 | 0.25959 | 0.00062148 | 150.9693 | 151.825 | 2 | 3.3491 | Si (T) | 2.0138 | 0.0050168 | 228.5023 | 228.5023 | 2 | No requiere | 0.24286 | CUMPLE
VIGUETA 2 | 7 | 2EC | 3.6 | 10.601 | 11 | 16 | 12.4899 | 8.5868 | 19.0817 | 800 | 0.12935 | 0.00030881 | 75.0153 | 151.825 | 2 | 3.3491 | Si (T) | 1.0034 | 0.0024417 | 111.2119 | 151.825 | 2 | No requiere | 0.17143 | CUMPLE
VIGUETA 2 | 8 | 2EC | 2.1 | 10.601 | 11 | 16 | 4.25 | 2.9219 | 11.131 | 525 | 0.067068 | 0.00015991 | 25.4925 | 151.825 | 2 | 5.1034 | Si (T) | 0.34144 | 0.00081886 | 37.2971 | 151.825 | 2 | No requiere | 0.1 | CUMPLE
VIGUETA 2 | 9 | 2EC | 2.2 | 10.601 | 11 | 16 | 4.6644 | 3.2068 | 11.6611 | 550 | 0.070262 | 0.00016754 | 27.98 | 151.825 | 2 | 4.8714 | Si (T) | 0.37473 | 0.00089935 | 40.9631 | 151.825 | 2 | No requiere | 0.10476 | CUMPLE
VIGUETA 2 | 10 | 2EC | 3.25 | 10.601 | 11 | 16 | 10.1793 | 6.9983 | 17.2266 | 800 | 0.10542 | 0.00025155 | 61.1071 | 151.825 | 2 | 3.3491 | Si (T) | 0.81778 | 0.0019818 | 90.2642 | 151.825 | 2 | No requiere | 0.15476 | CUMPLE
VIGUETA 2 | 11 | 1EC | 2.2 | 10.601 | 10 | 14 | 5.1309 | 3.6649 | 13.4102 | 550 | 0.080299 | 0.00019151 | 31.9839 | 151.825 | 2 | 4.8714 | Si (T) | 0.4122 | 0.00099008 | 45.0958 | 151.825 | 2 | No requiere | 0.11892 | CUMPLE
VIGUETA 3 | 1 | V | 1.5 | 10.601 | 2 | 0 | 11.9261 | 0 | 15.9014 | 375 | 0 | 0 | 0 | 151.825 | 2 | 7.1447 | Si (T) | 0.95811 | 0.0023291 | 106.0842 | 151.825 | 2 | No requiere | 0.1875 | CUMPLE
VIGUETA 3 | 2 | 2EC | 2.2 | 10.601 | 11 | 16 | 4.6644 | 3.2068 | 11.6611 | 550 | 0.070262 | 0.00016754 | 27.98 | 151.825 | 2 | 4.8714 | Si (T) | 0.37473 | 0.00089935 | 40.9631 | 151.825 | 2 | No requiere | 0.10476 | CUMPLE
VIGUETA 3 | 3 | 2EC | 3.25 | 10.601 | 11 | 16 | 10.1793 | 6.9983 | 17.2266 | 800 | 0.10542 | 0.00025155 | 61.1071 | 151.825 | 2 | 3.3491 | Si (T) | 0.81778 | 0.0019818 | 90.2642 | 151.825 | 2 | No requiere | 0.15476 | CUMPLE
VIGUETA 3 | 4 | 2EC | 2.2 | 10.601 | 11 | 16 | 4.6644 | 3.2068 | 11.6611 | 550 | 0.070262 | 0.00016754 | 27.98 | 151.825 | 2 | 4.8714 | Si (T) | 0.37473 | 0.00089935 | 40.9631 | 151.825 | 2 | No requiere | 0.10476 | CUMPLE
VIGUETA 3 | 5 | 2EC | 2.1 | 10.601 | 11 | 16 | 4.25 | 2.9219 | 11.131 | 525 | 0.067068 | 0.00015991 | 25.4925 | 151.825 | 2 | 5.1034 | Si (T) | 0.34144 | 0.00081886 | 37.2971 | 151.825 | 2 | No requiere | 0.1 | CUMPLE
VIGUETA 3 | 6 | 2EC | 3.6 | 10.601 | 11 | 16 | 12.4899 | 8.5868 | 19.0817 | 800 | 0.12935 | 0.00030881 | 75.0153 | 151.825 | 2 | 3.3491 | Si (T) | 1.0034 | 0.0024417 | 111.2119 | 151.825 | 2 | No requiere | 0.17143 | CUMPLE
VIGUETA 3 | 7 | 2EC | 5.1 | 10.601 | 11 | 16 | 25.0665 | 17.2332 | 27.0324 | 800 | 0.25959 | 0.00062148 | 150.9693 | 151.825 | 2 | 3.3491 | Si (T) | 2.0138 | 0.0050168 | 228.5023 | 228.5023 | 2 | No requiere | 0.24286 | CUMPLE
VIGUETA 3 | 8 | 2EC | 3.6 | 10.601 | 11 | 16 | 12.4899 | 8.5868 | 19.0817 | 800 | 0.12935 | 0.00030881 | 75.0153 | 151.825 | 2 | 3.3491 | Si (T) | 1.0034 | 0.0024417 | 111.2119 | 151.825 | 2 | No requiere | 0.17143 | CUMPLE
VIGUETA 3 | 9 | 2EC | 2.1 | 10.601 | 11 | 16 | 4.25 | 2.9219 | 11.131 | 525 | 0.067068 | 0.00015991 | 25.4925 | 151.825 | 2 | 5.1034 | Si (T) | 0.34144 | 0.00081886 | 37.2971 | 151.825 | 2 | No requiere | 0.1 | CUMPLE
VIGUETA 3 | 10 | 2EC | 2.2 | 10.601 | 11 | 16 | 4.6644 | 3.2068 | 11.6611 | 550 | 0.070262 | 0.00016754 | 27.98 | 151.825 | 2 | 4.8714 | Si (T) | 0.37473 | 0.00089935 | 40.9631 | 151.825 | 2 | No requiere | 0.10476 | CUMPLE
VIGUETA 3 | 11 | 2EC | 3.25 | 10.601 | 11 | 16 | 10.1793 | 6.9983 | 17.2266 | 800 | 0.10542 | 0.00025155 | 61.1071 | 151.825 | 2 | 3.3491 | Si (T) | 0.81778 | 0.0019818 | 90.2642 | 151.825 | 2 | No requiere | 0.15476 | CUMPLE
VIGUETA 3 | 12 | 2EC | 2.2 | 10.601 | 11 | 16 | 4.6644 | 3.2068 | 11.6611 | 550 | 0.070262 | 0.00016754 | 27.98 | 151.825 | 2 | 4.8714 | Si (T) | 0.37473 | 0.00089935 | 40.9631 | 151.825 | 2 | No requiere | 0.10476 | CUMPLE
VIGUETA 3 | 13 | V | 1.5 | 10.601 | 2 | 0 | 11.9261 | 0 | 15.9014 | 375 | 0 | 0 | 0 | 151.825 | 2 | 7.1447 | Si (T) | 0.95811 | 0.0023291 | 106.0842 | 151.825 | 2 | No requiere | 0.1875 | CUMPLE
VIGUETA 4 | 1 | 1EC | 3.25 | 10.601 | 10 | 14 | 11.1973 | 7.998 | 19.8105 | 800 | 0.12048 | 0.00028758 | 69.859 | 151.825 | 2 | 3.3491 | Si (T) | 0.89956 | 0.0021839 | 99.4712 | 151.825 | 2 | No requiere | 0.17568 | CUMPLE
VIGUETA 4 | 2 | 2EC | 2.2 | 10.601 | 11 | 16 | 4.6644 | 3.2068 | 11.6611 | 550 | 0.070262 | 0.00016754 | 27.98 | 151.825 | 2 | 4.8714 | Si (T) | 0.37473 | 0.00089935 | 40.9631 | 151.825 | 2 | No requiere | 0.10476 | CUMPLE
VIGUETA 4 | 3 | 2EC | 2.1 | 10.601 | 11 | 16 | 4.25 | 2.9219 | 11.131 | 525 | 0.067068 | 0.00015991 | 25.4925 | 151.825 | 2 | 5.1034 | Si (T) | 0.34144 | 0.00081886 | 37.2971 | 151.825 | 2 | No requiere | 0.1 | CUMPLE
VIGUETA 4 | 4 | 1EC | 3.6 | 10.601 | 10 | 14 | 13.7388 | 9.8135 | 21.944 | 800 | 0.14782 | 0.00035306 | 85.7654 | 151.825 | 2 | 3.3491 | Si (T) | 1.1037 | 0.0026919 | 122.6098 | 151.825 | 2 | No requiere | 0.19459 | CUMPLE
VIGUETA 5 | 1 | 1EC | 2.2 | 10.601 | 10 | 14 | 5.1309 | 3.6649 | 13.4102 | 550 | 0.080299 | 0.00019151 | 31.9839 | 151.825 | 2 | 4.8714 | Si (T) | 0.4122 | 0.00099008 | 45.0958 | 151.825 | 2 | No requiere | 0.11892 | CUMPLE
VIGUETA 5 | 2 | 2EC | 3.25 | 10.601 | 11 | 16 | 10.1793 | 6.9983 | 17.2266 | 800 | 0.10542 | 0.00025155 | 61.1071 | 151.825 | 2 | 3.3491 | Si (T) | 0.81778 | 0.0019818 | 90.2642 | 151.825 | 2 | No requiere | 0.15476 | CUMPLE
VIGUETA 5 | 3 | 2EC | 2.2 | 10.601 | 11 | 16 | 4.6644 | 3.2068 | 11.6611 | 550 | 0.070262 | 0.00016754 | 27.98 | 151.825 | 2 | 4.8714 | Si (T) | 0.37473 | 0.00089935 | 40.9631 | 151.825 | 2 | No requiere | 0.10476 | CUMPLE
VIGUETA 5 | 4 | 2EC | 2.1 | 10.601 | 11 | 16 | 4.25 | 2.9219 | 11.131 | 525 | 0.067068 | 0.00015991 | 25.4925 | 151.825 | 2 | 5.1034 | Si (T) | 0.34144 | 0.00081886 | 37.2971 | 151.825 | 2 | No requiere | 0.1 | CUMPLE
VIGUETA 5 | 5 | 2EC | 3.8 | 10.601 | 11 | 16 | 13.9162 | 9.5674 | 20.1418 | 800 | 0.14412 | 0.00034418 | 83.6081 | 151.825 | 2 | 3.3491 | Si (T) | 1.118 | 0.0027275 | 124.2323 | 151.825 | 2 | No requiere | 0.18095 | CUMPLE
VIGUETA 5 | 6 | 2EC | 2.4 | 10.601 | 11 | 16 | 5.551 | 3.8163 | 12.7212 | 600 | 0.076649 | 0.00018279 | 33.303 | 151.825 | 2 | 4.4654 | Si (T) | 0.44596 | 0.0010719 | 48.8244 | 151.825 | 2 | No requiere | 0.11429 | CUMPLE
VIGUETA 5 | 7 | 2EC | 2.3 | 10.601 | 11 | 16 | 5.0981 | 3.5049 | 12.1911 | 575 | 0.073455 | 0.00017516 | 30.5835 | 151.825 | 2 | 4.6596 | Si (T) | 0.40957 | 0.0009837 | 44.8053 | 151.825 | 2 | No requiere | 0.10952 | CUMPLE
VIGUETA 5 | 8 | 2EC | 3.8 | 10.601 | 11 | 16 | 13.9162 | 9.5674 | 20.1418 | 800 | 0.14412 | 0.00034418 | 83.6081 | 151.825 | 2 | 3.3491 | Si (T) | 1.118 | 0.0027275 | 124.2323 | 151.825 | 2 | No requiere | 0.18095 | CUMPLE
VIGUETA 5 | 9 | 2EC | 2.1 | 10.601 | 11 | 16 | 4.25 | 2.9219 | 11.131 | 525 | 0.067068 | 0.00015991 | 25.4925 | 151.825 | 2 | 5.1034 | Si (T) | 0.34144 | 0.00081886 | 37.2971 | 151.825 | 2 | No requiere | 0.1 | CUMPLE
VIGUETA 5 | 10 | 2EC | 2.2 | 10.601 | 11 | 16 | 4.6644 | 3.2068 | 11.6611 | 550 | 0.070262 | 0.00016754 | 27.98 | 151.825 | 2 | 4.8714 | Si (T) | 0.37473 | 0.00089935 | 40.9631 | 151.825 | 2 | No requiere | 0.10476 | CUMPLE
VIGUETA 5 | 11 | 2EC | 3.25 | 10.601 | 11 | 16 | 10.1793 | 6.9983 | 17.2266 | 800 | 0.10542 | 0.00025155 | 61.1071 | 151.825 | 2 | 3.3491 | Si (T) | 0.81778 | 0.0019818 | 90.2642 | 151.825 | 2 | No requiere | 0.15476 | CUMPLE
VIGUETA 5 | 12 | 1EC | 2.2 | 10.601 | 10 | 14 | 5.1309 | 3.6649 | 13.4102 | 550 | 0.080299 | 0.00019151 | 31.9839 | 151.825 | 2 | 4.8714 | Si (T) | 0.4122 | 0.00099008 | 45.0958 | 151.825 | 2 | No requiere | 0.11892 | CUMPLE
VIGUETA 6 | 1 | V | 1.5 | 10.601 | 2 | 0 | 11.9261 | 0 | 15.9014 | 375 | 0 | 0 | 0 | 151.825 | 2 | 7.1447 | Si (T) | 0.95811 | 0.0023291 | 106.0842 | 151.825 | 2 | No requiere | 0.1875 | CUMPLE
VIGUETA 6 | 2 | 2EC | 4.8 | 10.601 | 11 | 16 | 22.2042 | 15.2654 | 25.4423 | 800 | 0.22995 | 0.00055016 | 133.646 | 151.825 | 2 | 3.3491 | Si (T) | 1.7838 | 0.0044196 | 201.3005 | 201.3005 | 2 | No requiere | 0.22857 | CUMPLE
VIGUETA 6 | 3 | 2EC | 5.15 | 10.601 | 11 | 16 | 25.5604 | 17.5727 | 27.2975 | 800 | 0.2647 | 0.00063379 | 153.9608 | 153.9608 | 2 | 3.3962 | Si (T) | 2.0535 | 0.0051205 | 233.2282 | 233.2282 | 2 | No requiere | 0.24524 | CUMPLE
VIGUETA 6 | 4 | 2EC | 2.1 | 10.601 | 11 | 16 | 4.25 | 2.9219 | 11.131 | 525 | 0.067068 | 0.00015991 | 25.4925 | 151.825 | 2 | 5.1034 | Si (T) | 0.34144 | 0.00081886 | 37.2971 | 151.825 | 2 | No requiere | 0.1 | CUMPLE
VIGUETA 6 | 5 | 2EC | 3.6 | 10.601 | 11 | 16 | 12.4899 | 8.5868 | 19.0817 | 800 | 0.12935 | 0.00030881 | 75.0153 | 151.825 | 2 | 3.3491 | Si (T) | 1.0034 | 0.0024417 | 111.2119 | 151.825 | 2 | No requiere | 0.17143 | CUMPLE
VIGUETA 6 | 6 | 2EC | 5.1 | 10.601 | 11 | 16 | 25.0665 | 17.2332 | 27.0324 | 800 | 0.25959 | 0.00062148 | 150.9693 | 151.825 | 2 | 3.3491 | Si (T) | 2.0138 | 0.0050168 | 228.5023 | 228.5023 | 2 | No requiere | 0.24286 | CUMPLE
VIGUETA 6 | 7 | 2EC | 3.6 | 10.601 | 11 | 16 | 12.4899 | 8.5868 | 19.0817 | 800 | 0.12935 | 0.00030881 | 75.0153 | 151.825 | 2 | 3.3491 | Si (T) | 1.0034 | 0.0024417 | 111.2119 | 151.825 | 2 | No requiere | 0.17143 | CUMPLE
VIGUETA 6 | 8 | 2EC | 2.1 | 10.601 | 11 | 16 | 4.25 | 2.9219 | 11.131 | 525 | 0.067068 | 0.00015991 | 25.4925 | 151.825 | 2 | 5.1034 | Si (T) | 0.34144 | 0.00081886 | 37.2971 | 151.825 | 2 | No requiere | 0.1 | CUMPLE
VIGUETA 6 | 9 | 2EC | 3.8 | 10.601 | 11 | 16 | 13.9162 | 9.5674 | 20.1418 | 800 | 0.14412 | 0.00034418 | 83.6081 | 151.825 | 2 | 3.3491 | Si (T) | 1.118 | 0.0027275 | 124.2323 | 151.825 | 2 | No requiere | 0.18095 | CUMPLE
VIGUETA 6 | 10 | 2EC | 2.1 | 10.601 | 11 | 16 | 4.25 | 2.9219 | 11.131 | 525 | 0.067068 | 0.00015991 | 25.4925 | 151.825 | 2 | 5.1034 | Si (T) | 0.34144 | 0.00081886 | 37.2971 | 151.825 | 2 | No requiere | 0.1 | CUMPLE
VIGUETA 6 | 11 | 2EC | 5.15 | 10.601 | 11 | 16 | 25.5604 | 17.5727 | 27.2975 | 800 | 0.2647 | 0.00063379 | 153.9608 | 153.9608 | 2 | 3.3962 | Si (T) | 2.0535 | 0.0051205 | 233.2282 | 233.2282 | 2 | No requiere | 0.24524 | CUMPLE
VIGUETA 6 | 12 | 2EC | 4.8 | 10.601 | 11 | 16 | 22.2042 | 15.2654 | 25.4423 | 800 | 0.22995 | 0.00055016 | 133.646 | 151.825 | 2 | 3.3491 | Si (T) | 1.7838 | 0.0044196 | 201.3005 | 201.3005 | 2 | No requiere | 0.22857 | CUMPLE
VIGUETA 6 | 13 | V | 1.5 | 10.601 | 2 | 0 | 11.9261 | 0 | 15.9014 | 375 | 0 | 0 | 0 | 151.825 | 2 | 7.1447 | Si (T) | 0.95811 | 0.0023291 | 106.0842 | 151.825 | 2 | No requiere | 0.1875 | CUMPLE
Resultado: los 62 vanos requieren solo acero minimo (2 Nº4 inf + 2 Nº4 sup) y no requieren estribos (Vu <= phi 1.1 Vc = 33.8 kN). La loseta lleva malla de retraccion y temperatura. Carga usada = cubierta (gobierna).