## Portada
SSS CONSTRUCCIONES Y CONSULTORIAS SAS
PROYECTO: EDIFICIO RESIDENCIAL SANTA MARTA
MEMORIA DE CALCULO ESTRUCTURAL
Diseno de viguetas, vigas y riostras - NSR-10 / ACI 318
CONTENIDO DEL LIBRO
# | Hoja | Descripcion
1 | Irregularidades | Sistema DMO, R0, irregularidades (R=5.0)
2 | Cuadro Vigas-Riostras | Resumen por tipos
3 | Cuadro Viguetas | Resumen viguetas
4 | Diseno Vigas de Carga | Paso a paso de VC-1, VC-2 y VC-3
5 | Diseno Vigas de Rigidez | Paso a paso de VR-1 a VR-4
6 | Diseno Viguetas Entrepiso | Paso a paso por grupos de luz
7 | Diseno Viguetas Cubierta | Paso a paso (terraza social, L=5)
8 | Despiece y Longitudes | Ganchos, longitud de barras y estribos

## Irregularidades
ANALISIS DE IRREGULARIDADES Y COEFICIENTE R (NSR-10, A.3)
1. Sistema estructural y parametros sismicos
Sistema: PORTICOS RESISTENTES A MOMENTOS DE CONCRETO REFORZADO con capacidad MODERADA de disipacion de energia (DMO), en las dos direcciones, que resisten cargas gravitacionales y sismicas (NSR-10 Tabla A.3-3). Componentes: columnas (C1ESQ, C2BOR, C3INT, C4DIAG), vigas de carga VC 40x30, vigas de rigidez VR 40x35, entrepiso en losa aligerada en una direccion (vigueta h=0.34 + caseton + loseta 0.06 m). Materiales: f'c=28 MPa, fy=420 MPa. Localizacion: Santa Marta (amenaza sismica intermedia).
Aa / Av | 0.15 | 0.1
Suelo / Fa / Fv | C | 1.2 | 1.7
Coef. importancia I | 1
R0 (Tabla A.3-3, DMO) | 5 | [5 empty] | Portico de concreto: DES R0=7.0 - DMO R0=5.0 - DMI R0=2.5.
Omega0 sobrerresistencia | 3 | [5 empty] | Para diseno de elementos por capacidad.
2. Irregularidades en PLANTA -> phi_p
Tipo (A.3-6) | Parametro | Valor | Limite | Irregular? | Coef. |  | Observacion
1aP/1bP Torsional | dmax/dprom |  | 1.20 / 1.40 |  |  |  | Verificado con los 183 nudos del diafragma por piso (Tabla C).
2P Retrocesos esquinas | px ; py |  | 0.15
3P Discontinuidad diafragma | Area abierta
4P Desplaz. fuera del plano | No aplica | - | - | No | 1
5P Sistemas no paralelos | No aplica | - | - | No | 1
phi_p = MINIMO
3. Irregularidades en ALTURA -> phi_a
Tipo (A.3-7) | Parametro | Valor | Limite | Irregular? | Coef. |  | Observacion
1aA/1bA Piso flexible | ki/ki+1 min |  | 0.70 / 0.60
2A Masa | mi/mi+-1 max |  | 1.50
3A Geometrica vertical | dim i/i+1 | 1 | 1.30 | No | 1
4A Desplaz. en el plano | No aplica | - | - | No | 1
5aA/5bA Piso debil | resist i/i+1 | 1 | 0.80 / 0.65 | No | 1
phi_a = MINIMO
4. Ausencia de redundancia -> phi_r (A.3.3.8)
Lineas de resistencia / dir. | >= 2 vanos | Redundante? | Si
phi_r
5. Coeficiente de disipacion R = R0 x phi_a x phi_p x phi_r
Lx planta [m] | 36.6
Ly planta [m] | 15.99
Proy. retroceso X [m] | 5.1
Proy. retroceso Y [m] | 2.65
Area planta [m2]
Area abierta diafragma [m2] | 27.03
R = R0 x phi_a x phi_p x phi_r
CONCLUSION: estructura REGULAR en planta y altura. Torsion dmax/dprom = 1.02(X) y 1.01(Y) < 1.20; masa 1.32 < 1.50; rigidez creciente hacia la base; diafragma < 50% area; retrocesos < 15%. Por tanto phi_p = phi_a = phi_r = 1.0 y R = 5.0. Las solicitaciones sismicas de DISENO de los elementos = (analisis elastico)/R; las derivas se verifican con las fuerzas sin reducir (A.6).
Tabla auxiliar A - Rigidez de piso ki = Vi/Di
Piso | Fx [kN] | Vi [kN] | Di Sx [m] | ki [kN/m] | ki/ki+1
1 | 991.55 |  | 0.022
2 | 2477.8 |  | 0.029
3 | 3658.6 |  | 0.026
4 | 4849.66 |  | 0.019
5 | 3151.11 |  | 0.014 |  | -
Tabla auxiliar B - Masa por piso
Piso | Peso mi [kN] | mi/mi-1 | mi/mi+1 |  |  | max ratio
1 | 7257.69 | -
2 | 9604.29
3 | 9604.29
4 | 9604.29 |  | -
Cubierta | 5003.58
Tabla auxiliar C - Torsion A = dmax/dprom (valores reales del modelo)
Piso | dmax Sx | dmin Sx | Ax | dmax Sy | dmin Sy | Ay
1 | 0.0241 | 0.02299 |  | 0.02097 | 0.02042
2 | 0.05468 | 0.05224 |  | 0.04338 | 0.04217
3 | 0.08198 | 0.0784 |  | 0.0625 | 0.06073
4 | 0.1017 | 0.09732 |  | 0.07592 | 0.07375
5 | 0.11288 | 0.10807 |  | 0.08278 | 0.08041

## Cuadro Vigas-Riostras
CUADRO DE VIGAS Y RIOSTRAS POR TIPOS (NSR-10/ACI - sismo / R=5)
Materiales y refuerzo (comunes)
f'c [MPa] | 28 | fy [MPa] | 420 | recubr [m] | 0.04 | Diam barra | 15.9 | #5 Area-> | 199 | mm2
Diam estribo | 9.5 | #3 Av [mm2] |  | 142
Las vigas se agrupan por nivel de solicitacion en TIPOS; cada tipo se disena para su M- maximo de grupo. d, As y N de barras se calculan automaticamente. Celdas azules = entrada (envolvente del modelo SAP).
VIGAS DE CARGA - VC 40x30
Tipo | N vigas | b [m] | h [m] | M- [kN.m] | M+ [kN.m] | Vu [kN] | d [mm] | As- [mm2] | N #5 | As+ [mm2] | N #5 | s estribo [mm] | rho- check
VC-1 | 148 | 0.3 | 0.4 | 77 | 58 | 70
VC-2 | 120 | 0.3 | 0.4 | 118 | 101 | 86
VC-3 | 12 | 0.3 | 0.4 | 142 | 79 | 108
RIOSTRAS / VIGAS DE RIGIDEZ - VR 40x35
Tipo | N vigas | b [m] | h [m] | M- [kN.m] | M+ [kN.m] | Vu [kN] | d [mm] | As- [mm2] | N #5 | As+ [mm2] | N #5 | s estribo [mm] | rho- check
VR-1 | 170 | 0.35 | 0.4 | 100 | 74 | 104
VR-2 | 120 | 0.35 | 0.4 | 135 | 98 | 133
VR-3 | 6 | 0.35 | 0.4 | 186 | 138 | 189
VR-4 | 14 | 0.35 | 0.4 | 243 | 134 | 202
Notas
Cada tipo agrupa las vigas con M- hasta el valor indicado. El N de barras es para flexion; en apoyos se coloca As- (bastones Ln/4+ld) y en el centro As+ corrido. Estribos #3 @ s en zona de confinamiento (2h desde la cara del nudo) y @ d/2 en el resto. Torsion y cortante por capacidad: ver hojas 'Diseno Vigas' y 'Diseno Riostras' (calculo detallado del tipo critico VC-3 y VR-4).

## Cuadro Viguetas
CUADRO DE VIGUETAS POR TIPO DE LUZ (losa aligerada, viga T, gravedad)
Geometria y materiales (comunes)
f'c [MPa] | 28 | fy [MPa] | 420 | bw [m] | 0.15 | h [m] | 0.34 | hf [m] | 0.06
sv [m] | 0.8 | recubr [m] | 0.03 | Diam barra | 12.7 | #4 Area | 129 | ancho apoyo [m] | 0.35
d [mm] |  | As min [mm2]
Vigueta continua: M- = wu Ln2/10 (apoyo), M+ = wu Ln2/14 (centro), Vu = 1.15 wu Ln/2. Ln = L_ejes - ancho apoyo.
VIGUETAS DE ENTREPISO (carga viva recreativa)
wD [kN/m2] | 7.04 | wL [kN/m2] | 1.8
Tipo | L ejes [m] | Ln [m] | wu [kN/m] | M- [kN.m] | M+ [kN.m] | Vu [kN] | bf [mm] | As+ [mm2] | N #4+ | As- [mm2] | N #4- | Estribos?
VT-1 | 2.2
VT-2 | 3.6
VT-3 | 4.8
VT-4 | 5.15
VIGUETAS DE CUBIERTA (terraza social, L=5 kN/m2 - GOBIERNA)
wD [kN/m2] | 4.376 | wL [kN/m2] | 5
Tipo | L ejes [m] | Ln [m] | wu [kN/m] | M- [kN.m] | M+ [kN.m] | Vu [kN] | bf [mm] | As+ [mm2] | N #4+ | As- [mm2] | N #4- | Estribos?
VT-1 | 2.2
VT-2 | 3.6
VT-3 | 4.8
VT-4 | 5.15
Despiece
Todas las viguetas: refuerzo inferior As(+) corrido + refuerzo superior As(-) sobre apoyos (bastones Ln/4 + ld). Como las solicitaciones son bajas, casi todas requieren el As minimo (2 #4). Sin estribos (Vu <= phi 1.1 Vc). Loseta con malla de retraccion Ø6 @ 250 mm (As=0.0018*b*hf). f'c=28 MPa, fy=420 MPa.

## Diseno Vigas de Carga
DISENO DE VIGAS DE CARGA VC 40x30 (todos los grupos, NSR-10/ACI DMO)
DATOS COMUNES |  | Azul = entrada
f'c [MPa] | 28
fy = fyt [MPa] | 420
b [m] | 0.3
h [m] | 0.4
recubrimiento [m] | 0.04
Diam estribo [mm] | 9.5
Diam barra [mm] | 15.9
Area barra [mm2] | 199
Area 2 ramas Av | 142
Ln [m] | 4.9
d [mm]
As minimo [mm2]
As maximo (rho=0.025)
Vc [kN]
Vs max [kN]
T umbral [kN.m]
h min = Ln/18.5 [m]
GRUPO VC-1 (Mu- = 77 kN.m - 148 vigas)
Mu (-) [kN.m] | 77
Mu (+) [kN.m] | 58
Vu [kN] | 70
Tu [kN.m] | 13.3
Rn(-) = Mu/(phi b d2)
rho(-)
As(-) req [mm2]
As(-) diseno [mm2]
N barras (-)
As(-) colocado
a(-) [mm]
phiMn(-) [kN.m]
CHECK flexion (-)
Rn(+)
rho(+)
As(+) req [mm2]
As(+) diseno [mm2]
N barras (+)
As(+) colocado
a(+) [mm]
phiMn(+) [kN.m]
CHECK flexion (+)
Vs req [kN]
Separacion estribo [mm]
CHECK cortante
Mpr(-) [kN.m]
Mpr(+) [kN.m]
Ve capacidad [kN]
V diseno = max(Vu,Ve)
Torsion: requiere?
At/s torsion [mm2/mm]
CHECK deflexion
GRUPO VC-2 (Mu- = 118 kN.m - 120 vigas)
Mu (-) [kN.m] | 118
Mu (+) [kN.m] | 101
Vu [kN] | 86
Tu [kN.m] | 11.5
Rn(-) = Mu/(phi b d2)
rho(-)
As(-) req [mm2]
As(-) diseno [mm2]
N barras (-)
As(-) colocado
a(-) [mm]
phiMn(-) [kN.m]
CHECK flexion (-)
Rn(+)
rho(+)
As(+) req [mm2]
As(+) diseno [mm2]
N barras (+)
As(+) colocado
a(+) [mm]
phiMn(+) [kN.m]
CHECK flexion (+)
Vs req [kN]
Separacion estribo [mm]
CHECK cortante
Mpr(-) [kN.m]
Mpr(+) [kN.m]
Ve capacidad [kN]
V diseno = max(Vu,Ve)
Torsion: requiere?
At/s torsion [mm2/mm]
CHECK deflexion
GRUPO VC-3 (Mu- = 142 kN.m - 12 vigas)
Mu (-) [kN.m] | 142
Mu (+) [kN.m] | 79
Vu [kN] | 108
Tu [kN.m] | 19.9
Rn(-) = Mu/(phi b d2)
rho(-)
As(-) req [mm2]
As(-) diseno [mm2]
N barras (-)
As(-) colocado
a(-) [mm]
phiMn(-) [kN.m]
CHECK flexion (-)
Rn(+)
rho(+)
As(+) req [mm2]
As(+) diseno [mm2]
N barras (+)
As(+) colocado
a(+) [mm]
phiMn(+) [kN.m]
CHECK flexion (+)
Vs req [kN]
Separacion estribo [mm]
CHECK cortante
Mpr(-) [kN.m]
Mpr(+) [kN.m]
Ve capacidad [kN]
V diseno = max(Vu,Ve)
Torsion: requiere?
At/s torsion [mm2/mm]
CHECK deflexion

## Diseno Vigas de Rigidez
DISENO DE VIGAS DE RIGIDEZ / RIOSTRAS VR 40x35 (todos los grupos)
DATOS COMUNES |  | Azul = entrada
f'c [MPa] | 28
fy = fyt [MPa] | 420
b [m] | 0.35
h [m] | 0.4
recubrimiento [m] | 0.04
Diam estribo [mm] | 9.5
Diam barra [mm] | 15.9
Area barra [mm2] | 199
Area 2 ramas Av | 142
Ln [m] | 5.1
d [mm]
As minimo [mm2]
As maximo (rho=0.025)
Vc [kN]
Vs max [kN]
T umbral [kN.m]
h min = Ln/18.5 [m]
GRUPO VR-1 (Mu- = 100 kN.m - 170 vigas)
Mu (-) [kN.m] | 100
Mu (+) [kN.m] | 74
Vu [kN] | 104
Tu [kN.m] | 26.1
Rn(-) = Mu/(phi b d2)
rho(-)
As(-) req [mm2]
As(-) diseno [mm2]
N barras (-)
As(-) colocado
a(-) [mm]
phiMn(-) [kN.m]
CHECK flexion (-)
Rn(+)
rho(+)
As(+) req [mm2]
As(+) diseno [mm2]
N barras (+)
As(+) colocado
a(+) [mm]
phiMn(+) [kN.m]
CHECK flexion (+)
Vs req [kN]
Separacion estribo [mm]
CHECK cortante
Mpr(-) [kN.m]
Mpr(+) [kN.m]
Ve capacidad [kN]
V diseno = max(Vu,Ve)
Torsion: requiere?
At/s torsion [mm2/mm]
CHECK deflexion
GRUPO VR-2 (Mu- = 135 kN.m - 120 vigas)
Mu (-) [kN.m] | 135
Mu (+) [kN.m] | 98
Vu [kN] | 133
Tu [kN.m] | 12.7
Rn(-) = Mu/(phi b d2)
rho(-)
As(-) req [mm2]
As(-) diseno [mm2]
N barras (-)
As(-) colocado
a(-) [mm]
phiMn(-) [kN.m]
CHECK flexion (-)
Rn(+)
rho(+)
As(+) req [mm2]
As(+) diseno [mm2]
N barras (+)
As(+) colocado
a(+) [mm]
phiMn(+) [kN.m]
CHECK flexion (+)
Vs req [kN]
Separacion estribo [mm]
CHECK cortante
Mpr(-) [kN.m]
Mpr(+) [kN.m]
Ve capacidad [kN]
V diseno = max(Vu,Ve)
Torsion: requiere?
At/s torsion [mm2/mm]
CHECK deflexion
GRUPO VR-3 (Mu- = 186 kN.m - 6 vigas)
Mu (-) [kN.m] | 186
Mu (+) [kN.m] | 138
Vu [kN] | 189
Tu [kN.m] | 1.7
Rn(-) = Mu/(phi b d2)
rho(-)
As(-) req [mm2]
As(-) diseno [mm2]
N barras (-)
As(-) colocado
a(-) [mm]
phiMn(-) [kN.m]
CHECK flexion (-)
Rn(+)
rho(+)
As(+) req [mm2]
As(+) diseno [mm2]
N barras (+)
As(+) colocado
a(+) [mm]
phiMn(+) [kN.m]
CHECK flexion (+)
Vs req [kN]
Separacion estribo [mm]
CHECK cortante
Mpr(-) [kN.m]
Mpr(+) [kN.m]
Ve capacidad [kN]
V diseno = max(Vu,Ve)
Torsion: requiere?
At/s torsion [mm2/mm]
CHECK deflexion
GRUPO VR-4 (Mu- = 243 kN.m - 14 vigas)
Mu (-) [kN.m] | 243
Mu (+) [kN.m] | 134
Vu [kN] | 202
Tu [kN.m] | 6
Rn(-) = Mu/(phi b d2)
rho(-)
As(-) req [mm2]
As(-) diseno [mm2]
N barras (-)
As(-) colocado
a(-) [mm]
phiMn(-) [kN.m]
CHECK flexion (-)
Rn(+)
rho(+)
As(+) req [mm2]
As(+) diseno [mm2]
N barras (+)
As(+) colocado
a(+) [mm]
phiMn(+) [kN.m]
CHECK flexion (+)
Vs req [kN]
Separacion estribo [mm]
CHECK cortante
Mpr(-) [kN.m]
Mpr(+) [kN.m]
Ve capacidad [kN]
V diseno = max(Vu,Ve)
Torsion: requiere?
At/s torsion [mm2/mm]
CHECK deflexion

## Diseno Viguetas Entrepiso
DISENO DE VIGUETAS DE ENTREPISO (viga T, por grupos de luz)
DATOS COMUNES |  | Azul = entrada
f'c [MPa] | 28
fy [MPa] | 420
bw [m] | 0.15
h [m] | 0.34
hf loseta [m] | 0.06
sv [m] | 0.8
recubrimiento [m] | 0.03
Diam barra [mm] | 12.7
Area barra [mm2] | 129
wD [kN/m2] | 7.04
wL [kN/m2] | 1.8
d [mm]
wu = (1.2D+1.6L) sv [kN/m]
As minimo [mm2]
Vc [kN]
phi 1.1 Vc [kN]
GRUPO VT-1 (Ln = 1.85 m)
Ln [m] | 1.85
bf = min(Ln/4;bw+16hf;sv) [mm]
Mu(-) = wu Ln2/10 [kN.m]
Mu(+) = wu Ln2/14 [kN.m]
Vu = 1.15 wu Ln/2 [kN]
Rn(+) = Mu+/(phi bf d2)
rho(+)
As(+) [mm2]
a(+) [mm]
a <= hf?
As(+) diseno [mm2]
N barras(+) #4
Rn(-) = Mu-/(phi bw d2)
rho(-)
As(-) [mm2]
As(-) diseno [mm2]
N barras(-) #4
Vu <= phi 1.1 Vc?
CHECK deflexion (h>=Ln/18.5)
GRUPO VT-2 (Ln = 3.25 m)
Ln [m] | 3.25
bf = min(Ln/4;bw+16hf;sv) [mm]
Mu(-) = wu Ln2/10 [kN.m]
Mu(+) = wu Ln2/14 [kN.m]
Vu = 1.15 wu Ln/2 [kN]
Rn(+) = Mu+/(phi bf d2)
rho(+)
As(+) [mm2]
a(+) [mm]
a <= hf?
As(+) diseno [mm2]
N barras(+) #4
Rn(-) = Mu-/(phi bw d2)
rho(-)
As(-) [mm2]
As(-) diseno [mm2]
N barras(-) #4
Vu <= phi 1.1 Vc?
CHECK deflexion (h>=Ln/18.5)
GRUPO VT-3 (Ln = 4.45 m)
Ln [m] | 4.45
bf = min(Ln/4;bw+16hf;sv) [mm]
Mu(-) = wu Ln2/10 [kN.m]
Mu(+) = wu Ln2/14 [kN.m]
Vu = 1.15 wu Ln/2 [kN]
Rn(+) = Mu+/(phi bf d2)
rho(+)
As(+) [mm2]
a(+) [mm]
a <= hf?
As(+) diseno [mm2]
N barras(+) #4
Rn(-) = Mu-/(phi bw d2)
rho(-)
As(-) [mm2]
As(-) diseno [mm2]
N barras(-) #4
Vu <= phi 1.1 Vc?
CHECK deflexion (h>=Ln/18.5)
GRUPO VT-4 (Ln = 4.8 m)
Ln [m] | 4.8
bf = min(Ln/4;bw+16hf;sv) [mm]
Mu(-) = wu Ln2/10 [kN.m]
Mu(+) = wu Ln2/14 [kN.m]
Vu = 1.15 wu Ln/2 [kN]
Rn(+) = Mu+/(phi bf d2)
rho(+)
As(+) [mm2]
a(+) [mm]
a <= hf?
As(+) diseno [mm2]
N barras(+) #4
Rn(-) = Mu-/(phi bw d2)
rho(-)
As(-) [mm2]
As(-) diseno [mm2]
N barras(-) #4
Vu <= phi 1.1 Vc?
CHECK deflexion (h>=Ln/18.5)

## Diseno Viguetas Cubierta
DISENO DE VIGUETAS DE CUBIERTA (terraza social L=5, por grupos de luz)
DATOS COMUNES |  | Azul = entrada
f'c [MPa] | 28
fy [MPa] | 420
bw [m] | 0.15
h [m] | 0.34
hf loseta [m] | 0.06
sv [m] | 0.8
recubrimiento [m] | 0.03
Diam barra [mm] | 12.7
Area barra [mm2] | 129
wD [kN/m2] | 4.376
wL [kN/m2] | 5
d [mm]
wu = (1.2D+1.6L) sv [kN/m]
As minimo [mm2]
Vc [kN]
phi 1.1 Vc [kN]
GRUPO VT-1 (Ln = 1.85 m)
Ln [m] | 1.85
bf = min(Ln/4;bw+16hf;sv) [mm]
Mu(-) = wu Ln2/10 [kN.m]
Mu(+) = wu Ln2/14 [kN.m]
Vu = 1.15 wu Ln/2 [kN]
Rn(+) = Mu+/(phi bf d2)
rho(+)
As(+) [mm2]
a(+) [mm]
a <= hf?
As(+) diseno [mm2]
N barras(+) #4
Rn(-) = Mu-/(phi bw d2)
rho(-)
As(-) [mm2]
As(-) diseno [mm2]
N barras(-) #4
Vu <= phi 1.1 Vc?
CHECK deflexion (h>=Ln/18.5)
GRUPO VT-2 (Ln = 3.25 m)
Ln [m] | 3.25
bf = min(Ln/4;bw+16hf;sv) [mm]
Mu(-) = wu Ln2/10 [kN.m]
Mu(+) = wu Ln2/14 [kN.m]
Vu = 1.15 wu Ln/2 [kN]
Rn(+) = Mu+/(phi bf d2)
rho(+)
As(+) [mm2]
a(+) [mm]
a <= hf?
As(+) diseno [mm2]
N barras(+) #4
Rn(-) = Mu-/(phi bw d2)
rho(-)
As(-) [mm2]
As(-) diseno [mm2]
N barras(-) #4
Vu <= phi 1.1 Vc?
CHECK deflexion (h>=Ln/18.5)
GRUPO VT-3 (Ln = 4.45 m)
Ln [m] | 4.45
bf = min(Ln/4;bw+16hf;sv) [mm]
Mu(-) = wu Ln2/10 [kN.m]
Mu(+) = wu Ln2/14 [kN.m]
Vu = 1.15 wu Ln/2 [kN]
Rn(+) = Mu+/(phi bf d2)
rho(+)
As(+) [mm2]
a(+) [mm]
a <= hf?
As(+) diseno [mm2]
N barras(+) #4
Rn(-) = Mu-/(phi bw d2)
rho(-)
As(-) [mm2]
As(-) diseno [mm2]
N barras(-) #4
Vu <= phi 1.1 Vc?
CHECK deflexion (h>=Ln/18.5)
GRUPO VT-4 (Ln = 4.8 m)
Ln [m] | 4.8
bf = min(Ln/4;bw+16hf;sv) [mm]
Mu(-) = wu Ln2/10 [kN.m]
Mu(+) = wu Ln2/14 [kN.m]
Vu = 1.15 wu Ln/2 [kN]
Rn(+) = Mu+/(phi bf d2)
rho(+)
As(+) [mm2]
a(+) [mm]
a <= hf?
As(+) diseno [mm2]
N barras(+) #4
Rn(-) = Mu-/(phi bw d2)
rho(-)
As(-) [mm2]
As(-) diseno [mm2]
N barras(-) #4
Vu <= phi 1.1 Vc?
CHECK deflexion (h>=Ln/18.5)

## Despiece y Longitudes
DESPIECE: LONGITUDES DE DESARROLLO, GANCHOS Y ESTRIBOS (NSR-10 C.7 y C.12)
1. Parametros
f'c [MPa] | 28 | fy [MPa] | 420 | recubrimiento [mm] | 40
ldh = 0.24 (fy/raiz f'c) db (minimo 8db y 150 mm). ld recto: C.12.2 (caso favorable). Gancho 90: extension 12db. Gancho 135 (estribo): extension 6db >= 75 mm. Diametro de doblado: 6db.
2. Longitudes por diametro de barra [mm]
Barra | db | ld recto inf. | ld recto sup. | ldh (gancho) | Gancho 90 (12db) | Gancho 135 estribo | Diam. doblado (6db)
Nº 3 | 9.5
Nº 4 | 12.7
Nº 5 | 15.9
3. Longitud de corte de cada barra
Barras SUPERIORES (negativo, apoyos): L = Ln/4 + ldh. Barras INFERIORES (positivo, centro): L = Ln + 2 ldh. (metodo del grupo, NSR-10 C.12).
Posicion | Barra | Luz libre Ln [m] | ldh [mm] | Formula | Longitud [m]
Viga superior (apoyos) | Nº 4 | 5.1 |  | Ln/4 + ldh
Viga inferior (centro) | Nº 5 | 5.1 |  | Ln + 2 ldh
Vigueta superior (apoyos) | Nº 3 | 5.1 |  | Ln/4 + ldh
Vigueta inferior (centro) | Nº 3 | 5.1 |  | Ln + 2 ldh
4. Estribos (Nº 3) y zonas de confinamiento (DMO C.21.3.4)
Elemento | b [mm] | h [mm] | d [mm] | Zona confin. 2h [mm] | s confin. (d/4) [mm] | s centro (d/2) [mm] | Long. estribo [mm]
Viga de carga VC | 300 | 400 | 342.6
Riostra VR | 350 | 400 | 342.6
Vigueta | 150 | 340 | 304
Estribos Nº 3 de dos ramas, con ganchos sismicos a 135 grados. En la zona de confinamiento (2h desde la cara de cada apoyo) se separan d/4; en el resto, d/2. La longitud del estribo incluye el perimetro interior mas los dos ganchos a 135 grados.