## Portada
MEMORIA DE CÁLCULO ESTRUCTURAL — DISEÑO DE ELEMENTOS
Edificio residencial 5 niveles · Santa Marta · NSR-10 · f'c=28 MPa · fy=420 MPa
Hoja | Contenido
Irregularidades | Sistema, R0, Ω0, irregularidades, R=5
Vigas de carga | VC-1 a VC-9 (por longitud)
Vigas de rigidez | VR-1 a VR-11 (por longitud)
Viguetas | Coeficientes NSR-10 C.8.3.3 según apoyo
Riostras cimentación | R-1 a R-8 (NSR-10 A.3.6.4.2)

## Irregularidades
ANÁLISIS DE IRREGULARIDADES Y COEFICIENTE R
1. SISTEMA ESTRUCTURAL
Sistema | Pórticos de concreto resistentes a momentos (DMO)
Zona / suelo | Santa Marta · Aa=0.15 · suelo C · amenaza intermedia
R0 (Tabla A.3-3) | 5
Ω0 | 3
2. IRREGULARIDADES EN PLANTA → φp
Tipo | Criterio | Valor | Límite | Estado
1aP Torsional | δmax/δprom | 1.024 | ≤ 1.20 | Regular
2P Retrocesos | % esquinas | 13.9% / 16.6% | ambos > 15% | Regular
3P Diafragma | aberturas/área | < 50% | > 50% | Regular
|  |  | φp = | 1.00
3. IRREGULARIDADES EN ALTURA → φa
Tipo | Criterio | Valor | Límite | Estado
1aA Piso flexible | rigidez/superior | crece hacia abajo | < 70% | Regular
2A Masa | masa/adyacente | 1.32 | > 1.50 | Regular
|  |  | φa = | 1.00
4. REDUNDANCIA → φr
Líneas resistencia | pórtico completo 2 direcc. |  | ≥ 2 | Regular
|  |  | φr = | 1.00
5. COEFICIENTE FINAL
R = R0·φa·φp·φr | 5.0 · 1.00 · 1.00 · 1.00 |  | R = | 5.00

## Vigas de carga VC
VIGAS DE CARGA VC — agrupadas por longitud
Sección 0.30×0.40 m · d=342.6 mm · diseño con la mayor solicitación de cada grupo (sismo ÷ R=5)
Grupo | Long. (m) | Nº vigas | Mu⁻ (kN·m) | Mu⁺ (kN·m) | Vu (kN) | Tu (kN·m) | Ref. superior | Ref. inferior | φVc (kN) | Estribo Nº3
VC-1 | 2.5 | 20 | -10.4 | 4 | 14.2 | 1.9 | 2 Nº5 | 2 Nº5 | 69.3 | @86mm(2h)/@171mm
VC-2 | 2.6 | 20 | -6.9 | 2.3 | 12 | 0.3 | 2 Nº5 | 2 Nº5 | 69.3 | @86mm(2h)/@171mm
VC-3 | 2.65 | 20 | -118.8 | 102.8 | 88.3 | 0 | 6 Nº5 | 5 Nº5 | 69.3 | @86mm(2h)/@171mm
VC-4 | 3.75 | 40 | -106 | 89.6 | 64.9 | 0 | 5 Nº5 | 4 Nº5 | 69.3 | @86mm(2h)/@171mm
VC-5 | 3.81 | 20 | -113.9 | 81.1 | 73.5 | 6.9 | 5 Nº5 | 4 Nº5 | 69.3 | @86mm(2h)/@171mm
VC-6 | 3.85 | 60 | -121.6 | 93.3 | 77.9 | 0 | 6 Nº5 | 4 Nº5 | 69.3 | @86mm(2h)/@171mm
VC-7 | 3.9 | 40 | -128.9 | 90.7 | 91.9 | 0 | 6 Nº5 | 4 Nº5 | 69.3 | @86mm(2h)/@171mm
VC-8 | 4 | 40 | -104 | 87.2 | 60.1 | 0 | 5 Nº5 | 4 Nº5 | 69.3 | @86mm(2h)/@171mm
VC-9 | 5.1 | 20 | -97.5 | 71 | 50 | 0 | 5 Nº5 | 3 Nº5 | 69.3 | @86mm(2h)/@171mm

## Vigas de rigidez VR
VIGAS DE RIGIDEZ VR — agrupadas por longitud
Sección 0.35×0.40 m · d=342.6 mm · diseño con la mayor solicitación de cada grupo (sismo ÷ R=5)
Grupo | Long. (m) | Nº vigas | Mu⁻ (kN·m) | Mu⁺ (kN·m) | Vu (kN) | Tu (kN·m) | Ref. superior | Ref. inferior | φVc (kN) | Estribo Nº3
VR-1 | 1.5 | 30 | -57.9 | 55 | 81.2 | 25.7 | 3 Nº5 | 3 Nº5 | 80.9 | @86mm(2h)/@171mm
VR-2 | 2.5 | 50 | -32.4 | 11 | 56.9 | 0.6 | 3 Nº5 | 3 Nº5 | 80.9 | @86mm(2h)/@171mm
VR-3 | 2.6 | 90 | -97.1 | 86.8 | 154.3 | 6.4 | 5 Nº5 | 4 Nº5 | 80.9 | @86mm(2h)/@171mm
VR-4 | 2.7 | 15 | -81.1 | 42.6 | 88.7 | 4.2 | 4 Nº5 | 3 Nº5 | 80.9 | @86mm(2h)/@171mm
VR-5 | 2.8 | 15 | -78.8 | 37.4 | 85.9 | 4 | 4 Nº5 | 3 Nº5 | 80.9 | @86mm(2h)/@171mm
VR-6 | 2.95 | 10 | -56 | 45.8 | 95.4 | 1.7 | 3 Nº5 | 3 Nº5 | 80.9 | @86mm(2h)/@171mm
VR-7 | 3.3 | 10 | -39 | 14.9 | 58.4 | 1.1 | 3 Nº5 | 3 Nº5 | 80.9 | @86mm(2h)/@171mm
VR-8 | 3.65 | 40 | -46.7 | 35 | 110.6 | 6 | 3 Nº5 | 3 Nº5 | 80.9 | @86mm(2h)/@171mm
VR-9 | 4 | 30 | -65.2 | 27.5 | 85.2 | 5.5 | 3 Nº5 | 3 Nº5 | 80.9 | @86mm(2h)/@171mm
VR-10 | 4.18 | 20 | -78 | 26.2 | 79.2 | 0.8 | 4 Nº5 | 3 Nº5 | 80.9 | @86mm(2h)/@171mm
VR-11 | 5.5 | 2 | -103.8 | 50.6 | 113.3 | 0 | 5 Nº5 | 3 Nº5 | 80.9 | @86mm(2h)/@171mm

## Viguetas
DISEÑO DE VIGUETAS — momentos por coeficientes NSR-10 C.8.3.3
Losa aligerada 1 dirección · nervio 0.15×0.34 · loseta 0.06 · sep 0.80 · d=304 mm · As_min=152 mm²
Coeficiente según tipo de apoyo de cada vano:
Código | Apoyo | M⁺ | M⁻
1EC | Vano extremo (1 extremo continuo) | wu·ln²/14 | 1er apoyo int.: wu·ln²/10
2EC | Vano interior (2 extremos continuos) | wu·ln²/16 | apoyos: wu·ln²/11
(ext.) | Apoyo exterior monolítico | — | wu·ln²/24
V | Voladizo | — | wu·L²/2
Casos gobernantes:
Caso | ln (m) | wu (kN/m) | M⁻ | M⁺ | As req | Refuerzo
Entrepiso vano extremo 1EC | 4.75 | 9.06 | 20.4 | 14.6 | 185 | 2 Nº4
Cubierta vano 1EC (terraza L=5) | 4.75 | 10.6 | 23.9 | 17.1 | 217 | 2 Nº4
Voladizo V 1.5 m | 1.27 | 9.06 | 10.2 | — | 152 | 2 Nº4
CONCLUSIÓN | Aun con el coeficiente más exigente, As req (máx 217) < 2 Nº4 (258) → gobierna acero mínimo (2 Nº4 sup. e inf.).
Cortante | Vu,máx 29.3 kN < φ·1.1·Vc → no requiere estribos (C.8.3.3 permite +10% Vc en viguetas).

## Riostras cimentación
DISEÑO DE RIOSTRAS DE CIMENTACIÓN (VIGAS DE AMARRE)
Base: NSR-10 A.3.6.4.2 — el amarre resiste en tracción/compresión ≥ 0.25·Aa × carga vertical mayorada
de la columna más cargada que conecta.
FUERZA DE DISEÑO
Aa (Santa Marta) | 0.15
Pu máx columna (modelo SAP) | 2591 kN
N = 0.25·Aa·Pu | 0.25·0.15·2591 | 97.2 kN (tracc./compr.)
SECCIÓN Y REFUERZO (uniforme, para la fuerza máxima)
Dimensión mínima | ≥ ln/20 = 4000/20 = 200 mm
Sección adoptada | 0.30 × 0.30 m (d=232.6 mm)
As por tracción | N/(φ·fy)=97.2e3/(0.9·420)=257 mm²
As mínimo (C.10.5) | 233 mm²
Refuerzo longitudinal | 4 Nº5 simétrico (516 mm²) → φAsfy=195 kN ≥ 97.2 OK
Verif. compresión | φPn,máx=1220 kN >> 97.2 OK
Estribos | Nº3 @150 mm; @100 mm confinamiento en extremos (2h)
AGRUPACIÓN POR LONGITUD (despiece)
Grupo | Longitud (m) | Nº riostras* | Sección | Refuerzo
R-1 | 2.5 | 10 | 0.30×0.30 m | 4 Nº5
R-2 | 2.6 | 20 | 0.30×0.30 m | 4 Nº5
R-3 | 2.7 | 5 | 0.30×0.30 m | 4 Nº5
R-4 | 2.8 | 5 | 0.30×0.30 m | 4 Nº5
R-5 | 3.65 | 10 | 0.30×0.30 m | 4 Nº5
R-6 | 3.85 | 26 | 0.30×0.30 m | 4 Nº5
R-7 | 3.9 | 26 | 0.30×0.30 m | 4 Nº5
R-8 | 4 | 10 | 0.30×0.30 m | 4 Nº5
* Estimado para grilla 5 ejes X × 13 ejes Y; ajustar al plano de cimentación.