## 2.1.1
MEMORIA DE CALCULO |  |  |  | PROYECTO: | CDI TESALIA - MODULO 1
CONTRATISTA: | ________________
CAPITULO | 2 - CIMENTACION |  | ITEM | 2.1.1
DESCRIPCION | Excavacion a maquina conglomerado 0-2m (incl. retiro) |  |  | U/MED | M3
DESCRIPCION | Ancho/Area (m) | Alto (m) | Largo (m) | Cantidad | TOTAL
Excavacion plataforma e=0.55 | 9.85 | 0.55 | 21.95 | 1 | 118.914
Zanjas cimentacion a 1.5m (prof. extra 0.95) | 0.6 | 0.95 | 76.1 | 1 | 43.377
TOTAL |  |  |  |  | 162.291
OBSERVACIONES: cantidades obtenidas de planos arquitectonico/estructural DWG del CDI Tesalia.
Elaboro |  | Reviso |  | Aprobo

## 2.1.2
MEMORIA DE CALCULO |  |  |  | PROYECTO: | CDI TESALIA - MODULO 1
CONTRATISTA: | ________________
CAPITULO | 2 - CIMENTACION |  | ITEM | 2.1.2
DESCRIPCION | Relleno granular subbase B-400 |  |  | U/MED | M3
DESCRIPCION | Ancho/Area (m) | Alto (m) | Largo (m) | Cantidad | TOTAL
Colchon granular 0.30 m bajo placa (plano: min 0.30) | 9.85 | 0.3 | 21.95 | 1 | 64.862
TOTAL |  |  |  |  | 64.862
OBSERVACIONES: cantidades obtenidas de planos arquitectonico/estructural DWG del CDI Tesalia.
Elaboro |  | Reviso |  | Aprobo

## 2.1.3
MEMORIA DE CALCULO |  |  |  | PROYECTO: | CDI TESALIA - MODULO 1
CONTRATISTA: | ________________
CAPITULO | 2 - CIMENTACION |  | ITEM | 2.1.3
DESCRIPCION | Excavacion manual material comun 0-2m |  |  | U/MED | M3
DESCRIPCION | Ancho/Area (m) | Alto (m) | Largo (m) | Cantidad | TOTAL
Afinado fondo de zanjas | 0.6 | 0.15 | 76.1 | 1 | 6.849
TOTAL |  |  |  |  | 6.849
OBSERVACIONES: cantidades obtenidas de planos arquitectonico/estructural DWG del CDI Tesalia.
Elaboro |  | Reviso |  | Aprobo

## 2.1.4
MEMORIA DE CALCULO |  |  |  | PROYECTO: | CDI TESALIA - MODULO 1
CONTRATISTA: | ________________
CAPITULO | 2 - CIMENTACION |  | ITEM | 2.1.4
DESCRIPCION | Relleno material comun (recebo) |  |  | U/MED | M3
DESCRIPCION | Ancho/Area (m) | Alto (m) | Largo (m) | Cantidad | TOTAL
Relleno de nivelacion bajo placa e=0.20 | 9.85 | 0.2 | 21.95 | 1 | 43.241
TOTAL |  |  |  |  | 43.241
OBSERVACIONES: cantidades obtenidas de planos arquitectonico/estructural DWG del CDI Tesalia.
Elaboro |  | Reviso |  | Aprobo

## 2.1.6
MEMORIA DE CALCULO |  |  |  | PROYECTO: | CDI TESALIA - MODULO 1
CONTRATISTA: | ________________
CAPITULO | 2 - CIMENTACION |  | ITEM | 2.1.6
DESCRIPCION | Geotextil NT 1600 |  |  | U/MED | M2
DESCRIPCION | Ancho/Area (m) | Alto (m) | Largo (m) | Cantidad | TOTAL
Geotextil de separacion bajo placa | 9.85 | - | 21.95 | 1 | 216.207
TOTAL |  |  |  |  | 216.207
OBSERVACIONES: cantidades obtenidas de planos arquitectonico/estructural DWG del CDI Tesalia.
Elaboro |  | Reviso |  | Aprobo

## 2.2.1
MEMORIA DE CALCULO |  |  |  | PROYECTO: | CDI TESALIA - MODULO 1
CONTRATISTA: | ________________
CAPITULO | 2 - CIMENTACION |  | ITEM | 2.2.1
DESCRIPCION | Vigas de cimentacion concreto 3000psi |  |  | U/MED | M3
DESCRIPCION | Ancho/Area (m) | Alto (m) | Largo (m) | Cantidad | TOTAL
Vigas long. VC-A, VC-B (40x45) | 0.4 | 0.45 | 19.8 | 2 | 7.128
Vigas transv. VC-1,2,3,3',4 (40x45) luz libre | 0.4 | 0.45 | 7.3 | 5 | 6.57
TOTAL |  |  |  |  | 13.698
OBSERVACIONES: cantidades obtenidas de planos arquitectonico/estructural DWG del CDI Tesalia.
Elaboro |  | Reviso |  | Aprobo

## 2.2.2
MEMORIA DE CALCULO |  |  |  | PROYECTO: | CDI TESALIA - MODULO 1
CONTRATISTA: | ________________
CAPITULO | 2 - CIMENTACION |  | ITEM | 2.2.2
DESCRIPCION | Concreto 1500psi solado e=0.05 |  |  | U/MED | M2
DESCRIPCION | Ancho/Area (m) | Alto (m) | Largo (m) | Cantidad | TOTAL
Solado bajo vigas long. (ancho 0.50) | 0.5 | - | 19.8 | 2 | 19.8
Solado bajo vigas transv. (ancho 0.50) | 0.5 | - | 7.3 | 5 | 18.25
TOTAL |  |  |  |  | 38.05
OBSERVACIONES: cantidades obtenidas de planos arquitectonico/estructural DWG del CDI Tesalia.
Elaboro |  | Reviso |  | Aprobo

## 4.1.1
MEMORIA DE CALCULO |  |  |  | PROYECTO: | CDI TESALIA - MODULO 1
CONTRATISTA: | ________________
CAPITULO | 4 - ESTRUCTURA EN CONCRETO |  | ITEM | 4.1.1
DESCRIPCION | Columnas concreto 3000psi a la vista |  |  | U/MED | M3
DESCRIPCION | Ancho/Area (m) | Alto (m) | Largo (m) | Cantidad | TOTAL
Columnas tipo 0.40x0.40 h=4.90 (10 und) | 0.4 | 0.4 | 4.9 | 10 | 7.84
TOTAL |  |  |  |  | 7.84
OBSERVACIONES: cantidades obtenidas de planos arquitectonico/estructural DWG del CDI Tesalia.
Elaboro |  | Reviso |  | Aprobo

## 4.2.1
MEMORIA DE CALCULO |  |  |  | PROYECTO: | CDI TESALIA - MODULO 1
CONTRATISTA: | ________________
CAPITULO | 4 - ESTRUCTURA EN CONCRETO |  | ITEM | 4.2.1
DESCRIPCION | Concreto 3000psi viga de cubierta/cinta |  |  | U/MED | M3
DESCRIPCION | Ancho/Area (m) | Alto (m) | Largo (m) | Cantidad | TOTAL
Vigas long. (40x50) | 0.4 | 0.5 | 19.8 | 2 | 7.92
Vigas transv. (40x50) luz libre | 0.4 | 0.5 | 7.3 | 5 | 7.3
TOTAL |  |  |  |  | 15.22
OBSERVACIONES: cantidades obtenidas de planos arquitectonico/estructural DWG del CDI Tesalia.
Elaboro |  | Reviso |  | Aprobo

## 4.3.1
MEMORIA DE CALCULO |  |  |  | PROYECTO: | CDI TESALIA - MODULO 1
CONTRATISTA: | ________________
CAPITULO | 4 - ESTRUCTURA EN CONCRETO |  | ITEM | 4.3.1
DESCRIPCION | Concreto 3000psi contrapiso e=0.10 |  |  | U/MED | M3
DESCRIPCION | Ancho/Area (m) | Alto (m) | Largo (m) | Cantidad | TOTAL
Placa de contrapiso e=0.10 | 9.85 | 0.1 | 21.95 | 1 | 21.621
TOTAL |  |  |  |  | 21.621
OBSERVACIONES: cantidades obtenidas de planos arquitectonico/estructural DWG del CDI Tesalia.
Elaboro |  | Reviso |  | Aprobo

## 4.3.3
MEMORIA DE CALCULO |  |  |  | PROYECTO: | CDI TESALIA - MODULO 1
CONTRATISTA: | ________________
CAPITULO | 4 - ESTRUCTURA EN CONCRETO |  | ITEM | 4.3.3
DESCRIPCION | Placa aligerada cubierta e=0.08 |  |  | U/MED | M2
DESCRIPCION | Ancho/Area (m) | Alto (m) | Largo (m) | Cantidad | TOTAL
Placa de cubierta (area) | 7.3 | - | 18.52 | 1 | 135.196
TOTAL |  |  |  |  | 135.196
OBSERVACIONES: cantidades obtenidas de planos arquitectonico/estructural DWG del CDI Tesalia.
Elaboro |  | Reviso |  | Aprobo

## 8.1.1
MEMORIA DE CALCULO |  |  |  | PROYECTO: | CDI TESALIA - MODULO 1
CONTRATISTA: | ________________
CAPITULO | 4 - ESTRUCTURA EN CONCRETO |  | ITEM | 8.1.1
DESCRIPCION | Adoquin en concreto |  |  | U/MED | M2
DESCRIPCION | Ancho/Area (m) | Alto (m) | Largo (m) | Cantidad | TOTAL
Area 1 | 18.62 | - | 1 | 1 | 18.62
Area 2 | 17.49 | - | 1 | 1 | 17.49
Area 3 | 22.25 | - | 1 | 1 | 22.25
Area 4 | 7.76 | - | 1 | 1 | 7.76
Area 5 | 14.6 | - | 1 | 1 | 14.6
Area 6 | 15 | - | 1 | 1 | 15
Area 7 | 1.91 | - | 1 | 1 | 1.91
Area 8 | 1.91 | - | 1 | 1 | 1.91
Area 9 | 15.76 | - | 1 | 1 | 15.76
TOTAL |  |  |  |  | 115.3
OBSERVACIONES: cantidades obtenidas de planos arquitectonico/estructural DWG del CDI Tesalia.
Elaboro |  | Reviso |  | Aprobo

## 5.1.1
MEMORIA DE CALCULO |  |  |  | PROYECTO: | CDI TESALIA - MODULO 1
CONTRATISTA: | ________________
CAPITULO | 5 - MAMPOSTERIA |  | ITEM | 5.1.1
DESCRIPCION | Muros bloque hueco No.4 |  |  | U/MED | M2
DESCRIPCION | Ancho/Area (m) | Alto (m) | Largo (m) | Cantidad | TOTAL
Area bruta de muros (L=173.60 x H=2.90) | 173.6 | - | 2.9 | 1 | 503.44
Descuento de vanos 20% (puertas/ventanas) | 173.6 | - | 2.9 | -0.2 | -100.688
TOTAL |  |  |  |  | 402.752
OBSERVACIONES: cantidades obtenidas de planos arquitectonico/estructural DWG del CDI Tesalia.
Elaboro |  | Reviso |  | Aprobo

## 5.1.2
MEMORIA DE CALCULO |  |  |  | PROYECTO: | CDI TESALIA - MODULO 1
CONTRATISTA: | ________________
CAPITULO | 5 - MAMPOSTERIA |  | ITEM | 5.1.2
DESCRIPCION | Columneta de confinamiento No.5 |  |  | U/MED | ML
DESCRIPCION | Ancho/Area (m) | Alto (m) | Largo (m) | Cantidad | TOTAL
Columnetas c/1.5m (116 und x H=2.90) | 1 | - | 2.9 | 116 | 336.4
TOTAL |  |  |  |  | 336.4
OBSERVACIONES: cantidades obtenidas de planos arquitectonico/estructural DWG del CDI Tesalia.
Elaboro |  | Reviso |  | Aprobo

## 5.1.4
MEMORIA DE CALCULO |  |  |  | PROYECTO: | CDI TESALIA - MODULO 1
CONTRATISTA: | ________________
CAPITULO | 5 - MAMPOSTERIA |  | ITEM | 5.1.4
DESCRIPCION | Panete liso impermeabilizado 1:4 |  |  | U/MED | M2
DESCRIPCION | Ancho/Area (m) | Alto (m) | Largo (m) | Cantidad | TOTAL
Panete en 65% del area de muro (fachadas + zonas humedas) | 402.75 | - | 0.65 | 1 | 261.788
TOTAL |  |  |  |  | 261.788
OBSERVACIONES: cantidades obtenidas de planos arquitectonico/estructural DWG del CDI Tesalia.
Elaboro |  | Reviso |  | Aprobo

## 2.3.1-Ac
MEMORIA DE CALCULO |  |  | PROYECTO: | CDI TESALIA - MODULO 1
CONTRATISTA: | ________________
CAPITULO | 2 - REFUERZOS DE CIMENTACION | ITEM | 2.3.1
DESCRIPCION | Acero figurado vigas de cimentacion |  | U/MED | KG
CONCEPTO DEL DESPIECE |  |  |  | SUBTOTAL (kg)
Long. 3#6+3#5 (kg) |  |  |  | 864.6
Estribos #3 c/0.20 (kg) |  |  |  | 319.6
Subtotal (kg) |  |  |  | 1184.2
Con 10% desperd/traslapo (kg) |  |  |  | 1302.6
TOTAL ACERO (kg) |  |  |  | 1302.6

## 4.7.1-Ac
MEMORIA DE CALCULO |  |  | PROYECTO: | CDI TESALIA - MODULO 1
CONTRATISTA: | ________________
CAPITULO | 4 - ESTRUCTURA EN CONCRETO | ITEM | 4.7.1
DESCRIPCION | Acero figurado columnas |  | U/MED | KG
CONCEPTO DEL DESPIECE |  |  |  | SUBTOTAL (kg)
Long. 10col x (2#6+2#7) L=5.95 (kg) |  |  |  | 628
Estribos #2 c/0.20 (kg) |  |  |  | 91.9
Subtotal (kg) |  |  |  | 719.8
Con 10% (kg) |  |  |  | 791.8
TOTAL ACERO (kg) |  |  |  | 791.8

## 4.8.1-Ac
MEMORIA DE CALCULO |  |  | PROYECTO: | CDI TESALIA - MODULO 1
CONTRATISTA: | ________________
CAPITULO | 4 - ESTRUCTURA EN CONCRETO | ITEM | 4.8.1
DESCRIPCION | Acero figurado vigas de cubierta |  | U/MED | KG
CONCEPTO DEL DESPIECE |  |  |  | SUBTOTAL (kg)
Long. 2#6+2#7+2#6 (kg) |  |  |  | 1143.3
Estribos #3 c/0.15 (kg) |  |  |  | 454.6
Subtotal (kg) |  |  |  | 1597.9
Con 10% (kg) |  |  |  | 1757.7
TOTAL ACERO (kg) |  |  |  | 1757.7

## 5.2.1-Ac
MEMORIA DE CALCULO |  |  | PROYECTO: | CDI TESALIA - MODULO 1
CONTRATISTA: | ________________
CAPITULO | 5 - MAMPOSTERIA | ITEM | 5.2.1
DESCRIPCION | Acero figurado mamposteria confinada |  | U/MED | KG
CONCEPTO DEL DESPIECE |  |  |  | SUBTOTAL (kg)
Long. 2 Ø1/2" (#4) vertical (kg) |  |  |  | 668.8
Estribos/ganchos #2 (1/4") (kg) |  |  |  | 269.1
Subtotal (kg) |  |  |  | 937.9
Con 10% (kg) |  |  |  | 1031.7
TOTAL ACERO (kg) |  |  |  | 1031.7

## 4.6.1-Malla
MEMORIA DE CALCULO |  |  |  | PROYECTO: | CDI TESALIA - MODULO 1
CONTRATISTA: | ________________
CAPITULO | 4 - ESTRUCTURA EN CONCRETO |  | ITEM | 4.6.1
DESCRIPCION | Malla contrapiso - malla 8mm 15x15 |  |  | U/MED | KG
Area (m2) | Densidad (kg/m2) | Desperd. | TOTAL (kg)
216.2 | 5.267 | 10% | 1252.5

## 4.9.1-Malla
MEMORIA DE CALCULO |  |  |  | PROYECTO: | CDI TESALIA - MODULO 1
CONTRATISTA: | ________________
CAPITULO | 4 - ESTRUCTURA EN CONCRETO |  | ITEM | 4.9.1
DESCRIPCION | Malla placa cubierta - malla 8mm 15x15 |  |  | U/MED | KG
Area (m2) | Densidad (kg/m2) | Desperd. | TOTAL (kg)
135.2 | 5.267 | 10% | 783.3