## Diagrama
DIAGRAMA DE INTERACCIÓN P-M · Columna rectangular (flexión eje fuerte)
DATOS DE LA SECCIÓN (edítalos) |  |  | CAPAS DE ACERO (As y profundidad d desde la fibra comprimida)
b (mm) | 400 |  | Capa | As (mm²) | d (mm)
h (mm) | 500 |  | Superior (3#8) | 1530 | 65
f'c (MPa) | 21 |  | Media (4#7) | 1548 | 250
fy (MPa) | 420 |  | Inferior (3#8) | 1530 | 435
Es (MPa) | 200000 |  | Extra (0) | 0 | 0
εcu | 0.003
β1 |  |  | Nota: pon As=0 en las capas que no uses.
Ag (mm²)
Ast (mm²) |  |  | DEMANDA (tu par de diseño)
Po (N) |  |  | Pu (kN) | 2000
d_máx (mm) |  |  | Mu (kN·m) | 300
εy=fy/Es |  |  | ¿Dentro? | Revísalo en la gráfica ▶
TABLA DE CÁLCULO (una fila = un valor del eje neutro c). NO editar: son fórmulas.
c (mm) | a (mm) | Cc (kN) | εs1 | fs1 | F1(kN) | εs2 | fs2 | F2(kN) | εs3 | fs3 | F3(kN) | εs4 | fs4 | F4(kN) | Pn (kN) | Mn (kN·m) | εt | φ | φPn (kN) | φMn (kN·m)
Comp. pura | [15 empty] | 0 |  | 0.65 |  | 0
3000
1000
700
600
550
500
470
440
410
380
350
320
300
280
260
245
230
215
200
185
170
158
145
133
122
110
100
90
80
70
60
50
40
Tracc. pura | [15 empty] | 0 |  | 0.9 |  | 0

## Cómo funciona
CÓMO SE CONSTRUYE EL DIAGRAMA (paso a paso)
IDEA: cada valor del eje neutro 'c' representa un modo de falla distinto y da un punto (M, P). Barriendo c desde grande (compresión) a pequeño (tracción) se dibuja toda la curva.
PARA CADA c:
1) a = β1·c (altura del bloque de Whitney, tope = h).
2) Cc = 0.85·f'c·a·b (fuerza de compresión del concreto).
3) Para cada capa de acero: εs = εcu·(c − d)/c (+ = compresión, − = tracción).
4) fs = Es·εs, pero limitado a ±fy (no puede pasar la fluencia).
5) Fuerza de la capa: F = As·fs. Si la barra está DENTRO del bloque (d<a) se resta 0.85f'c: F = As·(fs − 0.85f'c).
6) Pn = Cc + ΣF (suma de todas las fuerzas).
7) Mn = Cc·(h/2 − a/2) + ΣF·(h/2 − d) (momentos respecto al centro de la sección).
PUNTOS CLAVE:
• Compresión pura: Po = 0.85·f'c·(Ag − Ast) + fy·Ast.
• Balanceado: c_b = εcu/(εcu+εy)·d → aquí Mn es máximo.
• Flexión pura: el c que hace Pn = 0.
• Tracción pura: Pnt = −As·fy.
CURVA DE DISEÑO (roja):
• φ varía con εt (deformación del acero más traccionado): 0.65 (compresión) → 0.90 (tracción), transición lineal.
• Tope de compresión: φPn ≤ 0.65·0.80·Po.
CÓMO USAR ESTE ARCHIVO:
1) Edita las celdas amarillas: b, h, f'c, fy y las capas de acero (As y d).
2) La tabla y la gráfica se recalculan solas.
3) Escribe tu Pu y Mu en DEMANDA: si el punto verde cae DENTRO de la curva roja → la columna cumple.