## Portada
DISENO DE VIGAS - Grupo 6 Santa Marta (NSR-10 / ACI 318)
- Solicitaciones: ENV FLEXION (M-, M+, con sismo reducido E/R) y ENV CORTANTE (V2 elastico sin reducir, referencia).
- Cortante de diseno por CAPACIDAD (DMO C.21): Ve=(Mpr-+Mpr+)/Ln; el elastico ENVCORT es solo tope superior (no gobierna).
- Flexion disenada por ambos lados: acero superior (M-) e inferior (M+).
- Grupos: 7 VC (0.30x0.40) + 5 VR. VR=0.35x0.40, salvo VR3=0.40x0.55 (por su alto Mu-=227 kN.m).
- Secciones (b,h) EDITABLES (celdas azules): si el modelo SAP tiene otras, cambielas y todo recalcula.
- Hojas: Vigas de Carga (agrupado), Vigas de Rigidez (agrupado), Todas las Vigas (592), Leyenda Colores.

## Vigas de Carga (agrupado)
VIGAS DE CARGA - 7 grupos (VC1..VC7), 0.30x0.40. Diseno con la mayor solicitacion del grupo.
f'c | 28 | fy | 420 | rec | 40 | db#5 | 15.9 | Ab#5 | 199 | estr#3 | 9.5 | Av | 142
ID | L=Ln [m] | Sec | b [m] | h [m] | Mu- [kN.m] | Mu+ [kN.m] | Vu ENVCORT [kN] | Tu [kN.m] | d [mm] | Rn- | rho- | As- req | As min | As- dise | N#5 sup | As- col | a- [mm] | phiMn- | Chk- | Rn+ | rho+ | As+ req | As+ dise | N#5 inf | As+ col | phiMn+ | Chk+ | Vc [kN] | Mpr- [kN.m] | Mpr+ [kN.m] | Ve capac [kN] | Vs req | s estr [mm] | Vs max | Chk V | T umbral | Torsion? | At/s
VC1 | 3.75 | VC | 0.3 | 0.4 | 19.3 | 12.1 | 40.8 | 2.5 | 342.55 | 0.60918 | 0.0014695 | 151.0113 | 342.55 | 342.55 | 2 | 398 | 23.4118 | 49.7735 | CUMPLE | 0.38192 | 0.00091675 | 94.21 | 342.55 | 2 | 398 | 49.7735 | CUMPLE | 92.4428 | 68.5184 | 68.5184 | 36.5431 | 0 | 85.6375 | 358.8956 | CUMPLE | 3.3881 | No | 0
VC2 | 4 | VC | 0.3 | 0.4 | 81.9 | 73.8 | 204.6 | 4.47 | 342.55 | 2.5851 | 0.0065313 | 671.1914 | 342.55 | 671.1914 | 4 | 796 | 46.8235 | 96.0249 | CUMPLE | 2.3294 | 0.0058479 | 600.9645 | 600.9645 | 4 | 796 | 96.0249 | CUMPLE | 92.4428 | 130.9219 | 130.9219 | 65.461 | 0 | 85.6375 | 358.8956 | CUMPLE | 3.3881 | SI | 0.11857
VC3 | 4 | VC | 0.3 | 0.4 | 91.1 | 71.2 | 192.8 | 6.83 | 342.55 | 2.8755 | 0.007319 | 752.1346 | 342.55 | 752.1346 | 4 | 796 | 46.8235 | 96.0249 | CUMPLE | 2.2473 | 0.0056305 | 578.6219 | 578.6219 | 3 | 597 | 73.3395 | CUMPLE | 92.4428 | 130.9219 | 100.4845 | 57.8516 | 0 | 85.6375 | 358.8956 | CUMPLE | 3.3881 | SI | 0.18117
VC4 | 3.85 | VC | 0.3 | 0.4 | 94.2 | 77.4 | 230.9 | 6.06 | 342.55 | 2.9733 | 0.0075872 | 779.7016 | 342.55 | 779.7016 | 4 | 796 | 46.8235 | 96.0249 | CUMPLE | 2.443 | 0.0061505 | 632.0592 | 632.0592 | 4 | 796 | 96.0249 | CUMPLE | 92.4428 | 130.9219 | 130.9219 | 68.0114 | 0 | 85.6375 | 358.8956 | CUMPLE | 3.3881 | SI | 0.16075
VC5 | 3.9 | VC | 0.3 | 0.4 | 116.2 | 75.5 | 267.1 | 20.01 | 342.55 | 3.6677 | 0.0095348 | 979.8437 | 342.55 | 979.8437 | 5 | 995 | 58.5294 | 117.8297 | CUMPLE | 2.3831 | 0.0059906 | 615.625 | 615.625 | 4 | 796 | 96.0249 | CUMPLE | 92.4428 | 159.8306 | 130.9219 | 74.5519 | 6.9598 | 85.6375 | 358.8956 | CUMPLE | 3.3881 | SI | 0.53078
VC6 | 3.9 | VC | 0.3 | 0.4 | 86.6 | 75.6 | 214.2 | 10.31 | 342.55 | 2.7334 | 0.0069322 | 712.3827 | 342.55 | 712.3827 | 4 | 796 | 46.8235 | 96.0249 | CUMPLE | 2.3862 | 0.005999 | 616.4886 | 616.4886 | 4 | 796 | 96.0249 | CUMPLE | 92.4428 | 130.9219 | 130.9219 | 67.1394 | 0 | 85.6375 | 358.8956 | CUMPLE | 3.3881 | SI | 0.27348
VC7 | 5.1 | VC | 0.3 | 0.4 | 93.8 | 85 | 311.3 | 8.9 | 342.55 | 2.9607 | 0.0075525 | 776.1361 | 342.55 | 776.1361 | 4 | 796 | 46.8235 | 96.0249 | CUMPLE | 2.6829 | 0.0067953 | 698.3229 | 698.3229 | 4 | 796 | 96.0249 | CUMPLE | 92.4428 | 130.9219 | 130.9219 | 51.3419 | 0 | 85.6375 | 358.8956 | CUMPLE | 3.3881 | SI | 0.23608
Cortante por CAPACIDAD (DMO, NSR-10 C.21): V diseno = Ve = (Mpr- + Mpr+)/Ln. La col. 'Vu ENVCORT' es el cortante elastico sin reducir (referencia/tope, no gobierna). Mu-, Mu+ de ENV FLEXION (E/R). Azul=entrada editable.

## Vigas de Rigidez (agrupado)
VIGAS DE RIGIDEZ - 5 grupos (VR1, VR N1, VR2, VR3, VRAUX).
f'c | 28 | fy | 420 | rec | 40 | db#5 | 15.9 | Ab#5 | 199 | estr#3 | 9.5 | Av | 142
ID | L=Ln [m] | Sec | b [m] | h [m] | Mu- [kN.m] | Mu+ [kN.m] | Vu ENVCORT [kN] | Tu [kN.m] | d [mm] | Rn- | rho- | As- req | As min | As- dise | N#5 sup | As- col | a- [mm] | phiMn- | Chk- | Rn+ | rho+ | As+ req | As+ dise | N#5 inf | As+ col | phiMn+ | Chk+ | Vc [kN] | Mpr- [kN.m] | Mpr+ [kN.m] | Ve capac [kN] | Vs req | s estr [mm] | Vs max | Chk V | T umbral | Torsion? | At/s
VR1 | 4 | VR | 0.35 | 0.4 | 111.8 | 83.1 | 401.4 | 4.32 | 342.55 | 3.0247 | 0.0077287 | 926.6184 | 399.6417 | 926.6184 | 5 | 995 | 50.1681 | 119.4021 | CUMPLE | 2.2482 | 0.0056329 | 675.3448 | 675.3448 | 4 | 796 | 97.0312 | CUMPLE | 107.85 | 162.5605 | 132.669 | 73.8074 | 0 | 85.6375 | 418.7116 | CUMPLE | 4.3041 | SI | 0.093371
VR N1 | 5.5 | VR | 0.35 | 0.4 | 117.1 | 92.1 | 433.1 | 5.01 | 342.55 | 3.1681 | 0.0081257 | 974.2074 | 399.6417 | 974.2074 | 5 | 995 | 50.1681 | 119.4021 | CUMPLE | 2.4917 | 0.0062808 | 753.0164 | 753.0164 | 4 | 796 | 97.0312 | CUMPLE | 107.85 | 162.5605 | 132.669 | 53.6781 | 0 | 85.6375 | 418.7116 | CUMPLE | 4.3041 | SI | 0.10828
VR2 | 4.18 | VR | 0.35 | 0.4 | 133.5 | 101.8 | 467.4 | 19.64 | 342.55 | 3.6118 | 0.009375 | 1123.9938 | 399.6417 | 1123.9938 | 6 | 1194 | 60.2017 | 141.0183 | CUMPLE | 2.7542 | 0.0069885 | 837.8631 | 837.8631 | 5 | 995 | 119.4021 | CUMPLE | 107.85 | 191.1416 | 162.5605 | 84.6177 | 4.9737 | 85.6375 | 418.7116 | CUMPLE | 4.3041 | SI | 0.42449
VR3 | 4 | VR | 0.4 | 0.55 | 227.1 | 122.9 | 490.5 | 19.72 | 492.55 | 2.6002 | 0.0065722 | 1294.8498 | 656.7333 | 1294.8498 | 7 | 1393 | 61.4559 | 243.1743 | CUMPLE | 1.4072 | 0.0034558 | 680.8611 | 680.8611 | 4 | 796 | 142.9191 | CUMPLE | 177.2304 | 332.124 | 196.6644 | 132.1971 | 0 | 95.4 | 688.071 | CUMPLE | 8.3909 | SI | 0.24485
VRAUX | 2.6 | VR | 0.35 | 0.4 | 37.3 | 33.3 | 120.9 | 3.96 | 342.55 | 1.0091 | 0.0024559 | 294.4474 | 399.6417 | 399.6417 | 3 | 597 | 30.1008 | 73.9055 | CUMPLE | 0.90092 | 0.0021873 | 262.2358 | 399.6417 | 3 | 597 | 73.9055 | CUMPLE | 107.85 | 101.4673 | 101.4673 | 78.0517 | 0 | 85.6375 | 418.7116 | CUMPLE | 4.3041 | No | 0
Cortante por CAPACIDAD (DMO, NSR-10 C.21): V diseno = Ve = (Mpr- + Mpr+)/Ln. La col. 'Vu ENVCORT' es el cortante elastico sin reducir (referencia/tope, no gobierna). Mu-, Mu+ de ENV FLEXION (E/R). Azul=entrada editable.

## Todas las Vigas
TODAS LAS VIGAS (592) - cada elemento con su envolvente (flexion E/R + cortante por capacidad).
f'c | 28 | fy | 420 | rec | 40 | db#5 | 15.9 | Ab#5 | 199 | estr#3 | 9.5 | Av | 142
ID | L=Ln [m] | Sec | b [m] | h [m] | Mu- [kN.m] | Mu+ [kN.m] | Vu ENVCORT [kN] | Tu [kN.m] | d [mm] | Rn- | rho- | As- req | As min | As- dise | N#5 sup | As- col | a- [mm] | phiMn- | Chk- | Rn+ | rho+ | As+ req | As+ dise | N#5 inf | As+ col | phiMn+ | Chk+ | Vc [kN] | Mpr- [kN.m] | Mpr+ [kN.m] | Ve capac [kN] | Vs req | s estr [mm] | Vs max | Chk V | T umbral | Torsion? | At/s
F148 | 3.75 | VC | 0.3 | 0.4 | 18.5 | 11.8 | 39.6 | 2.5 | 342.55 | 0.58393 | 0.0014078 | 144.672 | 342.55 | 342.55 | 2 | 398 | 23.4118 | 49.7735 | CUMPLE | 0.37245 | 0.00089384 | 91.8555 | 342.55 | 2 | 398 | 49.7735 | CUMPLE | 92.4428 | 68.5184 | 68.5184 | 36.5431 | 0 | 85.6375 | 358.8956 | CUMPLE | 3.3881 | No | 0
F149 | 3.75 | VC | 0.3 | 0.4 | 18.5 | 11.8 | 39.6 | 2.5 | 342.55 | 0.58393 | 0.0014078 | 144.672 | 342.55 | 342.55 | 2 | 398 | 23.4118 | 49.7735 | CUMPLE | 0.37245 | 0.00089384 | 91.8555 | 342.55 | 2 | 398 | 49.7735 | CUMPLE | 92.4428 | 68.5184 | 68.5184 | 36.5431 | 0 | 85.6375 | 358.8956 | CUMPLE | 3.3881 | No | 0
F153 | 3.75 | VC | 0.3 | 0.4 | 18.5 | 11.8 | 39.6 | 2.5 | 342.55 | 0.58393 | 0.0014078 | 144.672 | 342.55 | 342.55 | 2 | 398 | 23.4118 | 49.7735 | CUMPLE | 0.37245 | 0.00089384 | 91.8555 | 342.55 | 2 | 398 | 49.7735 | CUMPLE | 92.4428 | 68.5184 | 68.5184 | 36.5431 | 0 | 85.6375 | 358.8956 | CUMPLE | 3.3881 | No | 0
F154 | 3.75 | VC | 0.3 | 0.4 | 18.5 | 11.8 | 39.6 | 2.5 | 342.55 | 0.58393 | 0.0014078 | 144.672 | 342.55 | 342.55 | 2 | 398 | 23.4118 | 49.7735 | CUMPLE | 0.37245 | 0.00089384 | 91.8555 | 342.55 | 2 | 398 | 49.7735 | CUMPLE | 92.4428 | 68.5184 | 68.5184 | 36.5431 | 0 | 85.6375 | 358.8956 | CUMPLE | 3.3881 | No | 0
F158 | 3.75 | VC | 0.3 | 0.4 | 19.3 | 12.1 | 40.8 | 2.32 | 342.55 | 0.60918 | 0.0014695 | 151.0113 | 342.55 | 342.55 | 2 | 398 | 23.4118 | 49.7735 | CUMPLE | 0.38192 | 0.00091675 | 94.21 | 342.55 | 2 | 398 | 49.7735 | CUMPLE | 92.4428 | 68.5184 | 68.5184 | 36.5431 | 0 | 85.6375 | 358.8956 | CUMPLE | 3.3881 | No | 0
F159 | 3.75 | VC | 0.3 | 0.4 | 19.3 | 12.1 | 40.8 | 2.32 | 342.55 | 0.60918 | 0.0014695 | 151.0113 | 342.55 | 342.55 | 2 | 398 | 23.4118 | 49.7735 | CUMPLE | 0.38192 | 0.00091675 | 94.21 | 342.55 | 2 | 398 | 49.7735 | CUMPLE | 92.4428 | 68.5184 | 68.5184 | 36.5431 | 0 | 85.6375 | 358.8956 | CUMPLE | 3.3881 | No | 0
F163 | 3.75 | VC | 0.3 | 0.4 | 16.8 | 10 | 35.1 | 2.08 | 342.55 | 0.53027 | 0.0012769 | 131.2244 | 342.55 | 342.55 | 2 | 398 | 23.4118 | 49.7735 | CUMPLE | 0.31564 | 0.00075657 | 77.7487 | 342.55 | 2 | 398 | 49.7735 | CUMPLE | 92.4428 | 68.5184 | 68.5184 | 36.5431 | 0 | 85.6375 | 358.8956 | CUMPLE | 3.3881 | No | 0
F164 | 3.75 | VC | 0.3 | 0.4 | 16.8 | 10 | 35.1 | 2.08 | 342.55 | 0.53027 | 0.0012769 | 131.2244 | 342.55 | 342.55 | 2 | 398 | 23.4118 | 49.7735 | CUMPLE | 0.31564 | 0.00075657 | 77.7487 | 342.55 | 2 | 398 | 49.7735 | CUMPLE | 92.4428 | 68.5184 | 68.5184 | 36.5431 | 0 | 85.6375 | 358.8956 | CUMPLE | 3.3881 | No | 0
F168 | 3.75 | VC | 0.3 | 0.4 | 13.7 | 9.3 | 27.4 | 2.27 | 342.55 | 0.43242 | 0.0010391 | 106.7837 | 342.55 | 342.55 | 2 | 398 | 23.4118 | 49.7735 | CUMPLE | 0.29354 | 0.00070328 | 72.2721 | 342.55 | 2 | 398 | 49.7735 | CUMPLE | 92.4428 | 68.5184 | 68.5184 | 36.5431 | 0 | 85.6375 | 358.8956 | CUMPLE | 3.3881 | No | 0
F169 | 3.75 | VC | 0.3 | 0.4 | 13.7 | 9.3 | 27.4 | 2.27 | 342.55 | 0.43242 | 0.0010391 | 106.7837 | 342.55 | 342.55 | 2 | 398 | 23.4118 | 49.7735 | CUMPLE | 0.29354 | 0.00070328 | 72.2721 | 342.55 | 2 | 398 | 49.7735 | CUMPLE | 92.4428 | 68.5184 | 68.5184 | 36.5431 | 0 | 85.6375 | 358.8956 | CUMPLE | 3.3881 | No | 0
F173 | 3.75 | VC | 0.3 | 0.4 | 9.2 | 7.1 | 18.2 | 1.92 | 342.55 | 0.29039 | 0.00069567 | 71.4901 | 342.55 | 342.55 | 2 | 398 | 23.4118 | 49.7735 | CUMPLE | 0.2241 | 0.00053611 | 55.0937 | 342.55 | 2 | 398 | 49.7735 | CUMPLE | 92.4428 | 68.5184 | 68.5184 | 36.5431 | 0 | 85.6375 | 358.8956 | CUMPLE | 3.3881 | No | 0
F174 | 3.75 | VC | 0.3 | 0.4 | 9.2 | 7.1 | 18.2 | 1.92 | 342.55 | 0.29039 | 0.00069567 | 71.4901 | 342.55 | 342.55 | 2 | 398 | 23.4118 | 49.7735 | CUMPLE | 0.2241 | 0.00053611 | 55.0937 | 342.55 | 2 | 398 | 49.7735 | CUMPLE | 92.4428 | 68.5184 | 68.5184 | 36.5431 | 0 | 85.6375 | 358.8956 | CUMPLE | 3.3881 | No | 0
F178 | 3.75 | VC | 0.3 | 0.4 | 19.3 | 12.1 | 40.8 | 2.32 | 342.55 | 0.60918 | 0.0014695 | 151.0113 | 342.55 | 342.55 | 2 | 398 | 23.4118 | 49.7735 | CUMPLE | 0.38192 | 0.00091675 | 94.21 | 342.55 | 2 | 398 | 49.7735 | CUMPLE | 92.4428 | 68.5184 | 68.5184 | 36.5431 | 0 | 85.6375 | 358.8956 | CUMPLE | 3.3881 | No | 0
F179 | 3.75 | VC | 0.3 | 0.4 | 19.3 | 12.1 | 40.8 | 2.32 | 342.55 | 0.60918 | 0.0014695 | 151.0113 | 342.55 | 342.55 | 2 | 398 | 23.4118 | 49.7735 | CUMPLE | 0.38192 | 0.00091675 | 94.21 | 342.55 | 2 | 398 | 49.7735 | CUMPLE | 92.4428 | 68.5184 | 68.5184 | 36.5431 | 0 | 85.6375 | 358.8956 | CUMPLE | 3.3881 | No | 0
F183 | 3.75 | VC | 0.3 | 0.4 | 16.8 | 10 | 35.1 | 2.08 | 342.55 | 0.53027 | 0.0012769 | 131.2244 | 342.55 | 342.55 | 2 | 398 | 23.4118 | 49.7735 | CUMPLE | 0.31564 | 0.00075657 | 77.7487 | 342.55 | 2 | 398 | 49.7735 | CUMPLE | 92.4428 | 68.5184 | 68.5184 | 36.5431 | 0 | 85.6375 | 358.8956 | CUMPLE | 3.3881 | No | 0
F184 | 3.75 | VC | 0.3 | 0.4 | 16.8 | 10 | 35.1 | 2.08 | 342.55 | 0.53027 | 0.0012769 | 131.2244 | 342.55 | 342.55 | 2 | 398 | 23.4118 | 49.7735 | CUMPLE | 0.31564 | 0.00075657 | 77.7487 | 342.55 | 2 | 398 | 49.7735 | CUMPLE | 92.4428 | 68.5184 | 68.5184 | 36.5431 | 0 | 85.6375 | 358.8956 | CUMPLE | 3.3881 | No | 0
F188 | 3.75 | VC | 0.3 | 0.4 | 13.7 | 9.3 | 27.4 | 2.27 | 342.55 | 0.43242 | 0.0010391 | 106.7837 | 342.55 | 342.55 | 2 | 398 | 23.4118 | 49.7735 | CUMPLE | 0.29354 | 0.00070328 | 72.2721 | 342.55 | 2 | 398 | 49.7735 | CUMPLE | 92.4428 | 68.5184 | 68.5184 | 36.5431 | 0 | 85.6375 | 358.8956 | CUMPLE | 3.3881 | No | 0
F189 | 3.75 | VC | 0.3 | 0.4 | 13.7 | 9.3 | 27.4 | 2.27 | 342.55 | 0.43242 | 0.0010391 | 106.7837 | 342.55 | 342.55 | 2 | 398 | 23.4118 | 49.7735 | CUMPLE | 0.29354 | 0.00070328 | 72.2721 | 342.55 | 2 | 398 | 49.7735 | CUMPLE | 92.4428 | 68.5184 | 68.5184 | 36.5431 | 0 | 85.6375 | 358.8956 | CUMPLE | 3.3881 | No | 0
F193 | 3.75 | VC | 0.3 | 0.4 | 9.2 | 7.1 | 18.2 | 1.92 | 342.55 | 0.29039 | 0.00069567 | 71.4901 | 342.55 | 342.55 | 2 | 398 | 23.4118 | 49.7735 | CUMPLE | 0.2241 | 0.00053611 | 55.0937 | 342.55 | 2 | 398 | 49.7735 | CUMPLE | 92.4428 | 68.5184 | 68.5184 | 36.5431 | 0 | 85.6375 | 358.8956 | CUMPLE | 3.3881 | No | 0
F194 | 3.75 | VC | 0.3 | 0.4 | 9.2 | 7.1 | 18.2 | 1.92 | 342.55 | 0.29039 | 0.00069567 | 71.4901 | 342.55 | 342.55 | 2 | 398 | 23.4118 | 49.7735 | CUMPLE | 0.2241 | 0.00053611 | 55.0937 | 342.55 | 2 | 398 | 49.7735 | CUMPLE | 92.4428 | 68.5184 | 68.5184 | 36.5431 | 0 | 85.6375 | 358.8956 | CUMPLE | 3.3881 | No | 0
F55 | 4 | VC | 0.3 | 0.4 | 66.8 | 58.9 | 156.8 | 4.47 | 342.55 | 2.1085 | 0.0052647 | 541.0267 | 342.55 | 541.0267 | 3 | 597 | 35.1176 | 73.3395 | CUMPLE | 1.8591 | 0.0046143 | 474.1892 | 474.1892 | 3 | 597 | 73.3395 | CUMPLE | 92.4428 | 100.4845 | 100.4845 | 50.2423 | 0 | 85.6375 | 358.8956 | CUMPLE | 3.3881 | SI | 0.11857
F56 | 4 | VC | 0.3 | 0.4 | 66.8 | 58.9 | 156.8 | 4.47 | 342.55 | 2.1085 | 0.0052647 | 541.0267 | 342.55 | 541.0267 | 3 | 597 | 35.1176 | 73.3395 | CUMPLE | 1.8591 | 0.0046143 | 474.1892 | 474.1892 | 3 | 597 | 73.3395 | CUMPLE | 92.4428 | 100.4845 | 100.4845 | 50.2423 | 0 | 85.6375 | 358.8956 | CUMPLE | 3.3881 | SI | 0.11857
F93 | 4 | VC | 0.3 | 0.4 | 66.8 | 58.9 | 156.8 | 4.47 | 342.55 | 2.1085 | 0.0052647 | 541.0267 | 342.55 | 541.0267 | 3 | 597 | 35.1176 | 73.3395 | CUMPLE | 1.8591 | 0.0046143 | 474.1892 | 474.1892 | 3 | 597 | 73.3395 | CUMPLE | 92.4428 | 100.4845 | 100.4845 | 50.2423 | 0 | 85.6375 | 358.8956 | CUMPLE | 3.3881 | SI | 0.11857
F94 | 4 | VC | 0.3 | 0.4 | 66.8 | 58.9 | 156.9 | 4.47 | 342.55 | 2.1085 | 0.0052647 | 541.0267 | 342.55 | 541.0267 | 3 | 597 | 35.1176 | 73.3395 | CUMPLE | 1.8591 | 0.0046143 | 474.1892 | 474.1892 | 3 | 597 | 73.3395 | CUMPLE | 92.4428 | 100.4845 | 100.4845 | 50.2423 | 0 | 85.6375 | 358.8956 | CUMPLE | 3.3881 | SI | 0.11857
F95 | 3.75 | VC | 0.3 | 0.4 | 77.3 | 68.9 | 196 | 0.76 | 342.55 | 2.4399 | 0.0061421 | 631.1929 | 342.55 | 631.1929 | 4 | 796 | 46.8235 | 96.0249 | CUMPLE | 2.1747 | 0.005439 | 558.9364 | 558.9364 | 3 | 597 | 73.3395 | CUMPLE | 92.4428 | 130.9219 | 100.4845 | 61.7084 | 0 | 85.6375 | 358.8956 | CUMPLE | 3.3881 | No | 0
F96 | 3.75 | VC | 0.3 | 0.4 | 77.3 | 68.9 | 196 | 0.76 | 342.55 | 2.4399 | 0.0061421 | 631.1929 | 342.55 | 631.1929 | 4 | 796 | 46.8235 | 96.0249 | CUMPLE | 2.1747 | 0.005439 | 558.9364 | 558.9364 | 3 | 597 | 73.3395 | CUMPLE | 92.4428 | 130.9219 | 100.4845 | 61.7084 | 0 | 85.6375 | 358.8956 | CUMPLE | 3.3881 | No | 0
F97 | 3.75 | VC | 0.3 | 0.4 | 77.3 | 68.9 | 196 | 0.76 | 342.55 | 2.4399 | 0.0061421 | 631.1929 | 342.55 | 631.1929 | 4 | 796 | 46.8235 | 96.0249 | CUMPLE | 2.1747 | 0.005439 | 558.9364 | 558.9364 | 3 | 597 | 73.3395 | CUMPLE | 92.4428 | 130.9219 | 100.4845 | 61.7084 | 0 | 85.6375 | 358.8956 | CUMPLE | 3.3881 | No | 0
F98 | 3.75 | VC | 0.3 | 0.4 | 77.3 | 68.9 | 196 | 0.76 | 342.55 | 2.4399 | 0.0061421 | 631.1929 | 342.55 | 631.1929 | 4 | 796 | 46.8235 | 96.0249 | CUMPLE | 2.1747 | 0.005439 | 558.9364 | 558.9364 | 3 | 597 | 73.3395 | CUMPLE | 92.4428 | 130.9219 | 100.4845 | 61.7084 | 0 | 85.6375 | 358.8956 | CUMPLE | 3.3881 | No | 0
F255 | 4 | VC | 0.3 | 0.4 | 68.2 | 61.9 | 163.5 | 3.44 | 342.55 | 2.1526 | 0.0053808 | 552.9597 | 342.55 | 552.9597 | 3 | 597 | 35.1176 | 73.3395 | CUMPLE | 1.9538 | 0.0048603 | 499.4717 | 499.4717 | 3 | 597 | 73.3395 | CUMPLE | 92.4428 | 100.4845 | 100.4845 | 50.2423 | 0 | 85.6375 | 358.8956 | CUMPLE | 3.3881 | SI | 0.091249
F256 | 4 | VC | 0.3 | 0.4 | 68.2 | 61.9 | 163.5 | 3.44 | 342.55 | 2.1526 | 0.0053808 | 552.9597 | 342.55 | 552.9597 | 3 | 597 | 35.1176 | 73.3395 | CUMPLE | 1.9538 | 0.0048603 | 499.4717 | 499.4717 | 3 | 597 | 73.3395 | CUMPLE | 92.4428 | 100.4845 | 100.4845 | 50.2423 | 0 | 85.6375 | 358.8956 | CUMPLE | 3.3881 | SI | 0.091249
F293 | 4 | VC | 0.3 | 0.4 | 68.2 | 61.9 | 163.6 | 3.44 | 342.55 | 2.1526 | 0.0053808 | 552.9597 | 342.55 | 552.9597 | 3 | 597 | 35.1176 | 73.3395 | CUMPLE | 1.9538 | 0.0048603 | 499.4717 | 499.4717 | 3 | 597 | 73.3395 | CUMPLE | 92.4428 | 100.4845 | 100.4845 | 50.2423 | 0 | 85.6375 | 358.8956 | CUMPLE | 3.3881 | SI | 0.091249
F294 | 4 | VC | 0.3 | 0.4 | 68.2 | 61.9 | 163.5 | 3.44 | 342.55 | 2.1526 | 0.0053808 | 552.9597 | 342.55 | 552.9597 | 3 | 597 | 35.1176 | 73.3395 | CUMPLE | 1.9538 | 0.0048603 | 499.4717 | 499.4717 | 3 | 597 | 73.3395 | CUMPLE | 92.4428 | 100.4845 | 100.4845 | 50.2423 | 0 | 85.6375 | 358.8956 | CUMPLE | 3.3881 | SI | 0.091249
F813 | 4 | VC | 0.3 | 0.4 | 55.4 | 49.8 | 133.7 | 2.87 | 342.55 | 1.7486 | 0.0043287 | 444.8431 | 342.55 | 444.8431 | 3 | 597 | 35.1176 | 73.3395 | CUMPLE | 1.5719 | 0.0038751 | 398.2196 | 398.2196 | 3 | 597 | 73.3395 | CUMPLE | 92.4428 | 100.4845 | 100.4845 | 50.2423 | 0 | 85.6375 | 358.8956 | CUMPLE | 3.3881 | No | 0
F814 | 4 | VC | 0.3 | 0.4 | 55.4 | 49.9 | 133.7 | 2.87 | 342.55 | 1.7486 | 0.0043287 | 444.8431 | 342.55 | 444.8431 | 3 | 597 | 35.1176 | 73.3395 | CUMPLE | 1.575 | 0.0038831 | 399.0486 | 399.0486 | 3 | 597 | 73.3395 | CUMPLE | 92.4428 | 100.4845 | 100.4845 | 50.2423 | 0 | 85.6375 | 358.8956 | CUMPLE | 3.3881 | No | 0
F851 | 4 | VC | 0.3 | 0.4 | 55.4 | 49.9 | 133.7 | 2.87 | 342.55 | 1.7486 | 0.0043287 | 444.8431 | 342.55 | 444.8431 | 3 | 597 | 35.1176 | 73.3395 | CUMPLE | 1.575 | 0.0038831 | 399.0486 | 399.0486 | 3 | 597 | 73.3395 | CUMPLE | 92.4428 | 100.4845 | 100.4845 | 50.2423 | 0 | 85.6375 | 358.8956 | CUMPLE | 3.3881 | No | 0
F852 | 4 | VC | 0.3 | 0.4 | 55.4 | 49.9 | 133.7 | 2.87 | 342.55 | 1.7486 | 0.0043287 | 444.8431 | 342.55 | 444.8431 | 3 | 597 | 35.1176 | 73.3395 | CUMPLE | 1.575 | 0.0038831 | 399.0486 | 399.0486 | 3 | 597 | 73.3395 | CUMPLE | 92.4428 | 100.4845 | 100.4845 | 50.2423 | 0 | 85.6375 | 358.8956 | CUMPLE | 3.3881 | No | 0
F907 | 4 | VC | 0.3 | 0.4 | 39 | 33.1 | 92.6 | 2.14 | 342.55 | 1.231 | 0.0030109 | 309.4159 | 342.55 | 342.55 | 2 | 398 | 23.4118 | 49.7735 | CUMPLE | 1.0448 | 0.0025447 | 261.5017 | 342.55 | 2 | 398 | 49.7735 | CUMPLE | 92.4428 | 68.5184 | 68.5184 | 34.2592 | 0 | 85.6375 | 358.8956 | CUMPLE | 3.3881 | No | 0
F908 | 4 | VC | 0.3 | 0.4 | 39 | 33.1 | 92.6 | 2.14 | 342.55 | 1.231 | 0.0030109 | 309.4159 | 342.55 | 342.55 | 2 | 398 | 23.4118 | 49.7735 | CUMPLE | 1.0448 | 0.0025447 | 261.5017 | 342.55 | 2 | 398 | 49.7735 | CUMPLE | 92.4428 | 68.5184 | 68.5184 | 34.2592 | 0 | 85.6375 | 358.8956 | CUMPLE | 3.3881 | No | 0
F945 | 4 | VC | 0.3 | 0.4 | 39 | 33.1 | 92.6 | 2.14 | 342.55 | 1.231 | 0.0030109 | 309.4159 | 342.55 | 342.55 | 2 | 398 | 23.4118 | 49.7735 | CUMPLE | 1.0448 | 0.0025447 | 261.5017 | 342.55 | 2 | 398 | 49.7735 | CUMPLE | 92.4428 | 68.5184 | 68.5184 | 34.2592 | 0 | 85.6375 | 358.8956 | CUMPLE | 3.3881 | No | 0
F946 | 4 | VC | 0.3 | 0.4 | 39 | 33.1 | 92.6 | 2.14 | 342.55 | 1.231 | 0.0030109 | 309.4159 | 342.55 | 342.55 | 2 | 398 | 23.4118 | 49.7735 | CUMPLE | 1.0448 | 0.0025447 | 261.5017 | 342.55 | 2 | 398 | 49.7735 | CUMPLE | 92.4428 | 68.5184 | 68.5184 | 34.2592 | 0 | 85.6375 | 358.8956 | CUMPLE | 3.3881 | No | 0
F1001 | 4 | VC | 0.3 | 0.4 | 21.5 | 14 | 47.9 | 1.78 | 342.55 | 0.67862 | 0.0016395 | 168.4811 | 342.55 | 342.55 | 2 | 398 | 23.4118 | 49.7735 | CUMPLE | 0.44189 | 0.0010621 | 109.1444 | 342.55 | 2 | 398 | 49.7735 | CUMPLE | 92.4428 | 68.5184 | 68.5184 | 34.2592 | 0 | 85.6375 | 358.8956 | CUMPLE | 3.3881 | No | 0
F1002 | 4 | VC | 0.3 | 0.4 | 21.5 | 14.1 | 47.9 | 1.78 | 342.55 | 0.67862 | 0.0016395 | 168.4811 | 342.55 | 342.55 | 2 | 398 | 23.4118 | 49.7735 | CUMPLE | 0.44505 | 0.0010697 | 109.9315 | 342.55 | 2 | 398 | 49.7735 | CUMPLE | 92.4428 | 68.5184 | 68.5184 | 34.2592 | 0 | 85.6375 | 358.8956 | CUMPLE | 3.3881 | No | 0
F1039 | 4 | VC | 0.3 | 0.4 | 21.5 | 14.1 | 47.9 | 1.78 | 342.55 | 0.67862 | 0.0016395 | 168.4811 | 342.55 | 342.55 | 2 | 398 | 23.4118 | 49.7735 | CUMPLE | 0.44505 | 0.0010697 | 109.9315 | 342.55 | 2 | 398 | 49.7735 | CUMPLE | 92.4428 | 68.5184 | 68.5184 | 34.2592 | 0 | 85.6375 | 358.8956 | CUMPLE | 3.3881 | No | 0
F1040 | 4 | VC | 0.3 | 0.4 | 21.5 | 14.1 | 47.9 | 1.78 | 342.55 | 0.67862 | 0.0016395 | 168.4811 | 342.55 | 342.55 | 2 | 398 | 23.4118 | 49.7735 | CUMPLE | 0.44505 | 0.0010697 | 109.9315 | 342.55 | 2 | 398 | 49.7735 | CUMPLE | 92.4428 | 68.5184 | 68.5184 | 34.2592 | 0 | 85.6375 | 358.8956 | CUMPLE | 3.3881 | No | 0
F1363 | 3.75 | VC | 0.3 | 0.4 | 81.9 | 73.7 | 204.6 | 0.43 | 342.55 | 2.5851 | 0.0065313 | 671.1914 | 342.55 | 671.1914 | 4 | 796 | 46.8235 | 96.0249 | CUMPLE | 2.3262 | 0.0058396 | 600.1034 | 600.1034 | 4 | 796 | 96.0249 | CUMPLE | 92.4428 | 130.9219 | 130.9219 | 69.825 | 0.65722 | 85.6375 | 358.8956 | CUMPLE | 3.3881 | No | 0
F1364 | 3.75 | VC | 0.3 | 0.4 | 81.9 | 73.8 | 204.6 | 0.43 | 342.55 | 2.5851 | 0.0065313 | 671.1914 | 342.55 | 671.1914 | 4 | 796 | 46.8235 | 96.0249 | CUMPLE | 2.3294 | 0.0058479 | 600.9645 | 600.9645 | 4 | 796 | 96.0249 | CUMPLE | 92.4428 | 130.9219 | 130.9219 | 69.825 | 0.65722 | 85.6375 | 358.8956 | CUMPLE | 3.3881 | No | 0
F1365 | 3.75 | VC | 0.3 | 0.4 | 81.9 | 73.8 | 204.6 | 0.43 | 342.55 | 2.5851 | 0.0065313 | 671.1914 | 342.55 | 671.1914 | 4 | 796 | 46.8235 | 96.0249 | CUMPLE | 2.3294 | 0.0058479 | 600.9645 | 600.9645 | 4 | 796 | 96.0249 | CUMPLE | 92.4428 | 130.9219 | 130.9219 | 69.825 | 0.65722 | 85.6375 | 358.8956 | CUMPLE | 3.3881 | No | 0
F1366 | 3.75 | VC | 0.3 | 0.4 | 81.9 | 73.8 | 204.6 | 0.43 | 342.55 | 2.5851 | 0.0065313 | 671.1914 | 342.55 | 671.1914 | 4 | 796 | 46.8235 | 96.0249 | CUMPLE | 2.3294 | 0.0058479 | 600.9645 | 600.9645 | 4 | 796 | 96.0249 | CUMPLE | 92.4428 | 130.9219 | 130.9219 | 69.825 | 0.65722 | 85.6375 | 358.8956 | CUMPLE | 3.3881 | No | 0
F1367 | 3.75 | VC | 0.3 | 0.4 | 69.6 | 61.7 | 169.3 | 0.36 | 342.55 | 2.1968 | 0.0054972 | 564.9198 | 342.55 | 564.9198 | 3 | 597 | 35.1176 | 73.3395 | CUMPLE | 1.9475 | 0.0048439 | 497.7824 | 497.7824 | 3 | 597 | 73.3395 | CUMPLE | 92.4428 | 100.4845 | 100.4845 | 53.5917 | 0 | 85.6375 | 358.8956 | CUMPLE | 3.3881 | No | 0
F1368 | 3.75 | VC | 0.3 | 0.4 | 69.6 | 61.7 | 169.4 | 0.36 | 342.55 | 2.1968 | 0.0054972 | 564.9198 | 342.55 | 564.9198 | 3 | 597 | 35.1176 | 73.3395 | CUMPLE | 1.9475 | 0.0048439 | 497.7824 | 497.7824 | 3 | 597 | 73.3395 | CUMPLE | 92.4428 | 100.4845 | 100.4845 | 53.5917 | 0 | 85.6375 | 358.8956 | CUMPLE | 3.3881 | No | 0
F1369 | 3.75 | VC | 0.3 | 0.4 | 69.6 | 61.7 | 169.4 | 0.36 | 342.55 | 2.1968 | 0.0054972 | 564.9198 | 342.55 | 564.9198 | 3 | 597 | 35.1176 | 73.3395 | CUMPLE | 1.9475 | 0.0048439 | 497.7824 | 497.7824 | 3 | 597 | 73.3395 | CUMPLE | 92.4428 | 100.4845 | 100.4845 | 53.5917 | 0 | 85.6375 | 358.8956 | CUMPLE | 3.3881 | No | 0
F1370 | 3.75 | VC | 0.3 | 0.4 | 69.6 | 61.7 | 169.4 | 0.36 | 342.55 | 2.1968 | 0.0054972 | 564.9198 | 342.55 | 564.9198 | 3 | 597 | 35.1176 | 73.3395 | CUMPLE | 1.9475 | 0.0048439 | 497.7824 | 497.7824 | 3 | 597 | 73.3395 | CUMPLE | 92.4428 | 100.4845 | 100.4845 | 53.5917 | 0 | 85.6375 | 358.8956 | CUMPLE | 3.3881 | No | 0
F1371 | 3.75 | VC | 0.3 | 0.4 | 51.5 | 43.8 | 119.4 | 0.25 | 342.55 | 1.6255 | 0.0040124 | 412.3307 | 342.55 | 412.3307 | 3 | 597 | 35.1176 | 73.3395 | CUMPLE | 1.3825 | 0.0033932 | 348.7064 | 348.7064 | 2 | 398 | 49.7735 | CUMPLE | 92.4428 | 100.4845 | 68.5184 | 45.0674 | 0 | 85.6375 | 358.8956 | CUMPLE | 3.3881 | No | 0
F1372 | 3.75 | VC | 0.3 | 0.4 | 51.6 | 43.8 | 119.4 | 0.25 | 342.55 | 1.6287 | 0.0040205 | 413.1619 | 342.55 | 413.1619 | 3 | 597 | 35.1176 | 73.3395 | CUMPLE | 1.3825 | 0.0033932 | 348.7064 | 348.7064 | 2 | 398 | 49.7735 | CUMPLE | 92.4428 | 100.4845 | 68.5184 | 45.0674 | 0 | 85.6375 | 358.8956 | CUMPLE | 3.3881 | No | 0
F1373 | 3.75 | VC | 0.3 | 0.4 | 51.6 | 43.8 | 119.4 | 0.25 | 342.55 | 1.6287 | 0.0040205 | 413.1619 | 342.55 | 413.1619 | 3 | 597 | 35.1176 | 73.3395 | CUMPLE | 1.3825 | 0.0033932 | 348.7064 | 348.7064 | 2 | 398 | 49.7735 | CUMPLE | 92.4428 | 100.4845 | 68.5184 | 45.0674 | 0 | 85.6375 | 358.8956 | CUMPLE | 3.3881 | No | 0
F1374 | 3.75 | VC | 0.3 | 0.4 | 51.5 | 43.8 | 119.4 | 0.25 | 342.55 | 1.6255 | 0.0040124 | 412.3307 | 342.55 | 412.3307 | 3 | 597 | 35.1176 | 73.3395 | CUMPLE | 1.3825 | 0.0033932 | 348.7064 | 348.7064 | 2 | 398 | 49.7735 | CUMPLE | 92.4428 | 100.4845 | 68.5184 | 45.0674 | 0 | 85.6375 | 358.8956 | CUMPLE | 3.3881 | No | 0
F1375 | 3.75 | VC | 0.3 | 0.4 | 30.5 | 23.4 | 65.9 | 0.51 | 342.55 | 0.96269 | 0.0023405 | 240.5175 | 342.55 | 342.55 | 2 | 398 | 23.4118 | 49.7735 | CUMPLE | 0.73859 | 0.0017867 | 183.6121 | 342.55 | 2 | 398 | 49.7735 | CUMPLE | 92.4428 | 68.5184 | 68.5184 | 36.5431 | 0 | 85.6375 | 358.8956 | CUMPLE | 3.3881 | No | 0
F1376 | 3.75 | VC | 0.3 | 0.4 | 30.5 | 23.4 | 65.9 | 0.51 | 342.55 | 0.96269 | 0.0023405 | 240.5175 | 342.55 | 342.55 | 2 | 398 | 23.4118 | 49.7735 | CUMPLE | 0.73859 | 0.0017867 | 183.6121 | 342.55 | 2 | 398 | 49.7735 | CUMPLE | 92.4428 | 68.5184 | 68.5184 | 36.5431 | 0 | 85.6375 | 358.8956 | CUMPLE | 3.3881 | No | 0
F1377 | 3.75 | VC | 0.3 | 0.4 | 30.5 | 23.4 | 65.9 | 0.51 | 342.55 | 0.96269 | 0.0023405 | 240.5175 | 342.55 | 342.55 | 2 | 398 | 23.4118 | 49.7735 | CUMPLE | 0.73859 | 0.0017867 | 183.6121 | 342.55 | 2 | 398 | 49.7735 | CUMPLE | 92.4428 | 68.5184 | 68.5184 | 36.5431 | 0 | 85.6375 | 358.8956 | CUMPLE | 3.3881 | No | 0
F1378 | 3.75 | VC | 0.3 | 0.4 | 30.5 | 23.4 | 65.9 | 0.51 | 342.55 | 0.96269 | 0.0023405 | 240.5175 | 342.55 | 342.55 | 2 | 398 | 23.4118 | 49.7735 | CUMPLE | 0.73859 | 0.0017867 | 183.6121 | 342.55 | 2 | 398 | 49.7735 | CUMPLE | 92.4428 | 68.5184 | 68.5184 | 36.5431 | 0 | 85.6375 | 358.8956 | CUMPLE | 3.3881 | No | 0
F57 | 4 | VC | 0.3 | 0.4 | 80.3 | 71.2 | 190.3 | 0.9 | 342.55 | 2.5346 | 0.0063956 | 657.2437 | 342.55 | 657.2437 | 4 | 796 | 46.8235 | 96.0249 | CUMPLE | 2.2473 | 0.0056305 | 578.6219 | 578.6219 | 3 | 597 | 73.3395 | CUMPLE | 92.4428 | 130.9219 | 100.4845 | 57.8516 | 0 | 85.6375 | 358.8956 | CUMPLE | 3.3881 | No | 0
F58 | 3.81 | VC | 0.3 | 0.4 | 81.6 | 60.7 | 180.8 | 5.14 | 342.55 | 2.5756 | 0.0065058 | 668.5733 | 342.55 | 668.5733 | 4 | 796 | 46.8235 | 96.0249 | CUMPLE | 1.9159 | 0.0047618 | 489.3443 | 489.3443 | 3 | 597 | 73.3395 | CUMPLE | 92.4428 | 130.9219 | 100.4845 | 60.7366 | 0 | 85.6375 | 358.8956 | CUMPLE | 3.3881 | SI | 0.13634
F59 | 3.81 | VC | 0.3 | 0.4 | 81.6 | 60.6 | 180.8 | 5.15 | 342.55 | 2.5756 | 0.0065058 | 668.5733 | 342.55 | 668.5733 | 4 | 796 | 46.8235 | 96.0249 | CUMPLE | 1.9128 | 0.0047536 | 488.5012 | 488.5012 | 3 | 597 | 73.3395 | CUMPLE | 92.4428 | 130.9219 | 100.4845 | 60.7366 | 0 | 85.6375 | 358.8956 | CUMPLE | 3.3881 | SI | 0.13661
F60 | 4 | VC | 0.3 | 0.4 | 80.3 | 71.2 | 190.3 | 0.9 | 342.55 | 2.5346 | 0.0063956 | 657.2437 | 342.55 | 657.2437 | 4 | 796 | 46.8235 | 96.0249 | CUMPLE | 2.2473 | 0.0056305 | 578.6219 | 578.6219 | 3 | 597 | 73.3395 | CUMPLE | 92.4428 | 130.9219 | 100.4845 | 57.8516 | 0 | 85.6375 | 358.8956 | CUMPLE | 3.3881 | No | 0
F89 | 4 | VC | 0.3 | 0.4 | 80.3 | 71.2 | 190.3 | 0.9 | 342.55 | 2.5346 | 0.0063956 | 657.2437 | 342.55 | 657.2437 | 4 | 796 | 46.8235 | 96.0249 | CUMPLE | 2.2473 | 0.0056305 | 578.6219 | 578.6219 | 3 | 597 | 73.3395 | CUMPLE | 92.4428 | 130.9219 | 100.4845 | 57.8516 | 0 | 85.6375 | 358.8956 | CUMPLE | 3.3881 | No | 0
F90 | 3.81 | VC | 0.3 | 0.4 | 81.6 | 60.6 | 180.8 | 5.14 | 342.55 | 2.5756 | 0.0065058 | 668.5733 | 342.55 | 668.5733 | 4 | 796 | 46.8235 | 96.0249 | CUMPLE | 1.9128 | 0.0047536 | 488.5012 | 488.5012 | 3 | 597 | 73.3395 | CUMPLE | 92.4428 | 130.9219 | 100.4845 | 60.7366 | 0 | 85.6375 | 358.8956 | CUMPLE | 3.3881 | SI | 0.13634
F91 | 3.81 | VC | 0.3 | 0.4 | 81.6 | 60.7 | 180.8 | 5.14 | 342.55 | 2.5756 | 0.0065058 | 668.5733 | 342.55 | 668.5733 | 4 | 796 | 46.8235 | 96.0249 | CUMPLE | 1.9159 | 0.0047618 | 489.3443 | 489.3443 | 3 | 597 | 73.3395 | CUMPLE | 92.4428 | 130.9219 | 100.4845 | 60.7366 | 0 | 85.6375 | 358.8956 | CUMPLE | 3.3881 | SI | 0.13634
F92 | 4 | VC | 0.3 | 0.4 | 80.3 | 71.2 | 190.3 | 0.9 | 342.55 | 2.5346 | 0.0063956 | 657.2437 | 342.55 | 657.2437 | 4 | 796 | 46.8235 | 96.0249 | CUMPLE | 2.2473 | 0.0056305 | 578.6219 | 578.6219 | 3 | 597 | 73.3395 | CUMPLE | 92.4428 | 130.9219 | 100.4845 | 57.8516 | 0 | 85.6375 | 358.8956 | CUMPLE | 3.3881 | No | 0
F257 | 4 | VC | 0.3 | 0.4 | 82.4 | 70.4 | 192.8 | 0.69 | 342.55 | 2.6009 | 0.0065738 | 675.5578 | 342.55 | 675.5578 | 4 | 796 | 46.8235 | 96.0249 | CUMPLE | 2.2221 | 0.0055638 | 571.7664 | 571.7664 | 3 | 597 | 73.3395 | CUMPLE | 92.4428 | 130.9219 | 100.4845 | 57.8516 | 0 | 85.6375 | 358.8956 | CUMPLE | 3.3881 | No | 0
F258 | 3.81 | VC | 0.3 | 0.4 | 91 | 66.4 | 191.8 | 4.94 | 342.55 | 2.8723 | 0.0073103 | 751.2479 | 342.55 | 751.2479 | 4 | 796 | 46.8235 | 96.0249 | CUMPLE | 2.0958 | 0.0052316 | 537.6222 | 537.6222 | 3 | 597 | 73.3395 | CUMPLE | 92.4428 | 130.9219 | 100.4845 | 60.7366 | 0 | 85.6375 | 358.8956 | CUMPLE | 3.3881 | SI | 0.13104
F259 | 3.81 | VC | 0.3 | 0.4 | 91 | 66.4 | 191.8 | 4.94 | 342.55 | 2.8723 | 0.0073103 | 751.2479 | 342.55 | 751.2479 | 4 | 796 | 46.8235 | 96.0249 | CUMPLE | 2.0958 | 0.0052316 | 537.6222 | 537.6222 | 3 | 597 | 73.3395 | CUMPLE | 92.4428 | 130.9219 | 100.4845 | 60.7366 | 0 | 85.6375 | 358.8956 | CUMPLE | 3.3881 | SI | 0.13104
F260 | 4 | VC | 0.3 | 0.4 | 82.4 | 70.4 | 192.8 | 0.69 | 342.55 | 2.6009 | 0.0065738 | 675.5578 | 342.55 | 675.5578 | 4 | 796 | 46.8235 | 96.0249 | CUMPLE | 2.2221 | 0.0055638 | 571.7664 | 571.7664 | 3 | 597 | 73.3395 | CUMPLE | 92.4428 | 130.9219 | 100.4845 | 57.8516 | 0 | 85.6375 | 358.8956 | CUMPLE | 3.3881 | No | 0
F289 | 4 | VC | 0.3 | 0.4 | 82.4 | 70.4 | 192.8 | 0.69 | 342.55 | 2.6009 | 0.0065738 | 675.5578 | 342.55 | 675.5578 | 4 | 796 | 46.8235 | 96.0249 | CUMPLE | 2.2221 | 0.0055638 | 571.7664 | 571.7664 | 3 | 597 | 73.3395 | CUMPLE | 92.4428 | 130.9219 | 100.4845 | 57.8516 | 0 | 85.6375 | 358.8956 | CUMPLE | 3.3881 | No | 0
F290 | 3.81 | VC | 0.3 | 0.4 | 91.1 | 66.4 | 191.7 | 4.94 | 342.55 | 2.8755 | 0.007319 | 752.1346 | 342.55 | 752.1346 | 4 | 796 | 46.8235 | 96.0249 | CUMPLE | 2.0958 | 0.0052316 | 537.6222 | 537.6222 | 3 | 597 | 73.3395 | CUMPLE | 92.4428 | 130.9219 | 100.4845 | 60.7366 | 0 | 85.6375 | 358.8956 | CUMPLE | 3.3881 | SI | 0.13104
F291 | 3.81 | VC | 0.3 | 0.4 | 91 | 66.4 | 191.8 | 4.95 | 342.55 | 2.8723 | 0.0073103 | 751.2479 | 342.55 | 751.2479 | 4 | 796 | 46.8235 | 96.0249 | CUMPLE | 2.0958 | 0.0052316 | 537.6222 | 537.6222 | 3 | 597 | 73.3395 | CUMPLE | 92.4428 | 130.9219 | 100.4845 | 60.7366 | 0 | 85.6375 | 358.8956 | CUMPLE | 3.3881 | SI | 0.1313
F292 | 4 | VC | 0.3 | 0.4 | 82.4 | 70.4 | 192.8 | 0.69 | 342.55 | 2.6009 | 0.0065738 | 675.5578 | 342.55 | 675.5578 | 4 | 796 | 46.8235 | 96.0249 | CUMPLE | 2.2221 | 0.0055638 | 571.7664 | 571.7664 | 3 | 597 | 73.3395 | CUMPLE | 92.4428 | 130.9219 | 100.4845 | 57.8516 | 0 | 85.6375 | 358.8956 | CUMPLE | 3.3881 | No | 0
F815 | 4 | VC | 0.3 | 0.4 | 69.1 | 56.9 | 158.1 | 0.69 | 342.55 | 2.1811 | 0.0054556 | 560.6452 | 342.55 | 560.6452 | 3 | 597 | 35.1176 | 73.3395 | CUMPLE | 1.796 | 0.0044509 | 457.4003 | 457.4003 | 3 | 597 | 73.3395 | CUMPLE | 92.4428 | 100.4845 | 100.4845 | 50.2423 | 0 | 85.6375 | 358.8956 | CUMPLE | 3.3881 | No | 0
F816 | 3.81 | VC | 0.3 | 0.4 | 81.4 | 57 | 160.3 | 4.96 | 342.55 | 2.5693 | 0.0064889 | 666.8287 | 342.55 | 666.8287 | 4 | 796 | 46.8235 | 96.0249 | CUMPLE | 1.7991 | 0.0044591 | 458.2385 | 458.2385 | 3 | 597 | 73.3395 | CUMPLE | 92.4428 | 130.9219 | 100.4845 | 60.7366 | 0 | 85.6375 | 358.8956 | CUMPLE | 3.3881 | SI | 0.13157
F817 | 3.81 | VC | 0.3 | 0.4 | 81.4 | 57.1 | 160.2 | 4.97 | 342.55 | 2.5693 | 0.0064889 | 666.8287 | 342.55 | 666.8287 | 4 | 796 | 46.8235 | 96.0249 | CUMPLE | 1.8023 | 0.0044672 | 459.0769 | 459.0769 | 3 | 597 | 73.3395 | CUMPLE | 92.4428 | 130.9219 | 100.4845 | 60.7366 | 0 | 85.6375 | 358.8956 | CUMPLE | 3.3881 | SI | 0.13183
F818 | 4 | VC | 0.3 | 0.4 | 69.2 | 57 | 158.1 | 0.69 | 342.55 | 2.1842 | 0.0054639 | 561.4999 | 342.55 | 561.4999 | 3 | 597 | 35.1176 | 73.3395 | CUMPLE | 1.7991 | 0.0044591 | 458.2385 | 458.2385 | 3 | 597 | 73.3395 | CUMPLE | 92.4428 | 100.4845 | 100.4845 | 50.2423 | 0 | 85.6375 | 358.8956 | CUMPLE | 3.3881 | No | 0
F847 | 4 | VC | 0.3 | 0.4 | 69.2 | 57 | 158.1 | 0.69 | 342.55 | 2.1842 | 0.0054639 | 561.4999 | 342.55 | 561.4999 | 3 | 597 | 35.1176 | 73.3395 | CUMPLE | 1.7991 | 0.0044591 | 458.2385 | 458.2385 | 3 | 597 | 73.3395 | CUMPLE | 92.4428 | 100.4845 | 100.4845 | 50.2423 | 0 | 85.6375 | 358.8956 | CUMPLE | 3.3881 | No | 0
F848 | 3.81 | VC | 0.3 | 0.4 | 81.4 | 57.1 | 160.2 | 4.96 | 342.55 | 2.5693 | 0.0064889 | 666.8287 | 342.55 | 666.8287 | 4 | 796 | 46.8235 | 96.0249 | CUMPLE | 1.8023 | 0.0044672 | 459.0769 | 459.0769 | 3 | 597 | 73.3395 | CUMPLE | 92.4428 | 130.9219 | 100.4845 | 60.7366 | 0 | 85.6375 | 358.8956 | CUMPLE | 3.3881 | SI | 0.13157
F849 | 3.81 | VC | 0.3 | 0.4 | 81.4 | 57 | 160.3 | 4.96 | 342.55 | 2.5693 | 0.0064889 | 666.8287 | 342.55 | 666.8287 | 4 | 796 | 46.8235 | 96.0249 | CUMPLE | 1.7991 | 0.0044591 | 458.2385 | 458.2385 | 3 | 597 | 73.3395 | CUMPLE | 92.4428 | 130.9219 | 100.4845 | 60.7366 | 0 | 85.6375 | 358.8956 | CUMPLE | 3.3881 | SI | 0.13157
F850 | 4 | VC | 0.3 | 0.4 | 69.1 | 56.9 | 158.1 | 0.7 | 342.55 | 2.1811 | 0.0054556 | 560.6452 | 342.55 | 560.6452 | 3 | 597 | 35.1176 | 73.3395 | CUMPLE | 1.796 | 0.0044509 | 457.4003 | 457.4003 | 3 | 597 | 73.3395 | CUMPLE | 92.4428 | 100.4845 | 100.4845 | 50.2423 | 0 | 85.6375 | 358.8956 | CUMPLE | 3.3881 | No | 0
F909 | 4 | VC | 0.3 | 0.4 | 49.7 | 38 | 108.3 | 0.52 | 342.55 | 1.5687 | 0.003867 | 397.3907 | 342.55 | 397.3907 | 2 | 398 | 23.4118 | 49.7735 | CUMPLE | 1.1994 | 0.0029316 | 301.2656 | 342.55 | 2 | 398 | 49.7735 | CUMPLE | 92.4428 | 68.5184 | 68.5184 | 34.2592 | 0 | 85.6375 | 358.8956 | CUMPLE | 3.3881 | No | 0
F910 | 3.81 | VC | 0.3 | 0.4 | 66.3 | 43 | 116.1 | 4.66 | 342.55 | 2.0927 | 0.0052233 | 536.7714 | 342.55 | 536.7714 | 3 | 597 | 35.1176 | 73.3395 | CUMPLE | 1.3572 | 0.0033293 | 342.1384 | 342.55 | 2 | 398 | 49.7735 | CUMPLE | 92.4428 | 100.4845 | 68.5184 | 44.3577 | 0 | 85.6375 | 358.8956 | CUMPLE | 3.3881 | SI | 0.12361
F911 | 3.81 | VC | 0.3 | 0.4 | 66.3 | 43 | 116.1 | 4.67 | 342.55 | 2.0927 | 0.0052233 | 536.7714 | 342.55 | 536.7714 | 3 | 597 | 35.1176 | 73.3395 | CUMPLE | 1.3572 | 0.0033293 | 342.1384 | 342.55 | 2 | 398 | 49.7735 | CUMPLE | 92.4428 | 100.4845 | 68.5184 | 44.3577 | 0 | 85.6375 | 358.8956 | CUMPLE | 3.3881 | SI | 0.12388
F912 | 4 | VC | 0.3 | 0.4 | 49.7 | 38 | 108.3 | 0.52 | 342.55 | 1.5687 | 0.003867 | 397.3907 | 342.55 | 397.3907 | 2 | 398 | 23.4118 | 49.7735 | CUMPLE | 1.1994 | 0.0029316 | 301.2656 | 342.55 | 2 | 398 | 49.7735 | CUMPLE | 92.4428 | 68.5184 | 68.5184 | 34.2592 | 0 | 85.6375 | 358.8956 | CUMPLE | 3.3881 | No | 0
F941 | 4 | VC | 0.3 | 0.4 | 49.7 | 38 | 108.4 | 0.52 | 342.55 | 1.5687 | 0.003867 | 397.3907 | 342.55 | 397.3907 | 2 | 398 | 23.4118 | 49.7735 | CUMPLE | 1.1994 | 0.0029316 | 301.2656 | 342.55 | 2 | 398 | 49.7735 | CUMPLE | 92.4428 | 68.5184 | 68.5184 | 34.2592 | 0 | 85.6375 | 358.8956 | CUMPLE | 3.3881 | No | 0
F942 | 3.81 | VC | 0.3 | 0.4 | 66.4 | 43 | 116.2 | 4.66 | 342.55 | 2.0958 | 0.0052316 | 537.6222 | 342.55 | 537.6222 | 3 | 597 | 35.1176 | 73.3395 | CUMPLE | 1.3572 | 0.0033293 | 342.1384 | 342.55 | 2 | 398 | 49.7735 | CUMPLE | 92.4428 | 100.4845 | 68.5184 | 44.3577 | 0 | 85.6375 | 358.8956 | CUMPLE | 3.3881 | SI | 0.12361
F943 | 3.81 | VC | 0.3 | 0.4 | 66.3 | 43 | 116.1 | 4.66 | 342.55 | 2.0927 | 0.0052233 | 536.7714 | 342.55 | 536.7714 | 3 | 597 | 35.1176 | 73.3395 | CUMPLE | 1.3572 | 0.0033293 | 342.1384 | 342.55 | 2 | 398 | 49.7735 | CUMPLE | 92.4428 | 100.4845 | 68.5184 | 44.3577 | 0 | 85.6375 | 358.8956 | CUMPLE | 3.3881 | SI | 0.12361
F944 | 4 | VC | 0.3 | 0.4 | 49.7 | 38 | 108.3 | 0.52 | 342.55 | 1.5687 | 0.003867 | 397.3907 | 342.55 | 397.3907 | 2 | 398 | 23.4118 | 49.7735 | CUMPLE | 1.1994 | 0.0029316 | 301.2656 | 342.55 | 2 | 398 | 49.7735 | CUMPLE | 92.4428 | 68.5184 | 68.5184 | 34.2592 | 0 | 85.6375 | 358.8956 | CUMPLE | 3.3881 | No | 0
F1003 | 4 | VC | 0.3 | 0.4 | 28.8 | 17.5 | 60.1 | 1.04 | 342.55 | 0.90904 | 0.0022074 | 226.8396 | 342.55 | 342.55 | 2 | 398 | 23.4118 | 49.7735 | CUMPLE | 0.55237 | 0.0013308 | 136.7578 | 342.55 | 2 | 398 | 49.7735 | CUMPLE | 92.4428 | 68.5184 | 68.5184 | 34.2592 | 0 | 85.6375 | 358.8956 | CUMPLE | 3.3881 | No | 0
F1004 | 3.81 | VC | 0.3 | 0.4 | 41.4 | 21.6 | 66.3 | 6.82 | 342.55 | 1.3067 | 0.0032017 | 329.026 | 342.55 | 342.55 | 2 | 398 | 23.4118 | 49.7735 | CUMPLE | 0.68178 | 0.0016472 | 169.2764 | 342.55 | 2 | 398 | 49.7735 | CUMPLE | 92.4428 | 68.5184 | 68.5184 | 35.9677 | 0 | 85.6375 | 358.8956 | CUMPLE | 3.3881 | SI | 0.18091
F1005 | 3.81 | VC | 0.3 | 0.4 | 41.5 | 21.7 | 66.3 | 6.83 | 342.55 | 1.3099 | 0.0032097 | 329.8447 | 342.55 | 342.55 | 2 | 398 | 23.4118 | 49.7735 | CUMPLE | 0.68493 | 0.001655 | 170.0719 | 342.55 | 2 | 398 | 49.7735 | CUMPLE | 92.4428 | 68.5184 | 68.5184 | 35.9677 | 0 | 85.6375 | 358.8956 | CUMPLE | 3.3881 | SI | 0.18117
F1006 | 4 | VC | 0.3 | 0.4 | 28.8 | 17.5 | 60.1 | 1.03 | 342.55 | 0.90904 | 0.0022074 | 226.8396 | 342.55 | 342.55 | 2 | 398 | 23.4118 | 49.7735 | CUMPLE | 0.55237 | 0.0013308 | 136.7578 | 342.55 | 2 | 398 | 49.7735 | CUMPLE | 92.4428 | 68.5184 | 68.5184 | 34.2592 | 0 | 85.6375 | 358.8956 | CUMPLE | 3.3881 | No | 0
F1035 | 4 | VC | 0.3 | 0.4 | 28.8 | 17.5 | 60.1 | 1.03 | 342.55 | 0.90904 | 0.0022074 | 226.8396 | 342.55 | 342.55 | 2 | 398 | 23.4118 | 49.7735 | CUMPLE | 0.55237 | 0.0013308 | 136.7578 | 342.55 | 2 | 398 | 49.7735 | CUMPLE | 92.4428 | 68.5184 | 68.5184 | 34.2592 | 0 | 85.6375 | 358.8956 | CUMPLE | 3.3881 | No | 0
F1036 | 3.81 | VC | 0.3 | 0.4 | 41.5 | 21.6 | 66.4 | 6.82 | 342.55 | 1.3099 | 0.0032097 | 329.8447 | 342.55 | 342.55 | 2 | 398 | 23.4118 | 49.7735 | CUMPLE | 0.68178 | 0.0016472 | 169.2764 | 342.55 | 2 | 398 | 49.7735 | CUMPLE | 92.4428 | 68.5184 | 68.5184 | 35.9677 | 0 | 85.6375 | 358.8956 | CUMPLE | 3.3881 | SI | 0.18091
F1037 | 3.81 | VC | 0.3 | 0.4 | 41.4 | 21.6 | 66.3 | 6.82 | 342.55 | 1.3067 | 0.0032017 | 329.026 | 342.55 | 342.55 | 2 | 398 | 23.4118 | 49.7735 | CUMPLE | 0.68178 | 0.0016472 | 169.2764 | 342.55 | 2 | 398 | 49.7735 | CUMPLE | 92.4428 | 68.5184 | 68.5184 | 35.9677 | 0 | 85.6375 | 358.8956 | CUMPLE | 3.3881 | SI | 0.18091
F1038 | 4 | VC | 0.3 | 0.4 | 28.8 | 17.5 | 60.1 | 1.04 | 342.55 | 0.90904 | 0.0022074 | 226.8396 | 342.55 | 342.55 | 2 | 398 | 23.4118 | 49.7735 | CUMPLE | 0.55237 | 0.0013308 | 136.7578 | 342.55 | 2 | 398 | 49.7735 | CUMPLE | 92.4428 | 68.5184 | 68.5184 | 34.2592 | 0 | 85.6375 | 358.8956 | CUMPLE | 3.3881 | No | 0
F61 | 3.85 | VC | 0.3 | 0.4 | 94.2 | 77.4 | 230.9 | 6.06 | 342.55 | 2.9733 | 0.0075872 | 779.7016 | 342.55 | 779.7016 | 4 | 796 | 46.8235 | 96.0249 | CUMPLE | 2.443 | 0.0061505 | 632.0592 | 632.0592 | 4 | 796 | 96.0249 | CUMPLE | 92.4428 | 130.9219 | 130.9219 | 68.0114 | 0 | 85.6375 | 358.8956 | CUMPLE | 3.3881 | SI | 0.16075
F62 | 3.85 | VC | 0.3 | 0.4 | 94.2 | 77.4 | 230.9 | 6.06 | 342.55 | 2.9733 | 0.0075872 | 779.7016 | 342.55 | 779.7016 | 4 | 796 | 46.8235 | 96.0249 | CUMPLE | 2.443 | 0.0061505 | 632.0592 | 632.0592 | 4 | 796 | 96.0249 | CUMPLE | 92.4428 | 130.9219 | 130.9219 | 68.0114 | 0 | 85.6375 | 358.8956 | CUMPLE | 3.3881 | SI | 0.16075
F87 | 3.85 | VC | 0.3 | 0.4 | 94.2 | 77.4 | 230.9 | 6.06 | 342.55 | 2.9733 | 0.0075872 | 779.7016 | 342.55 | 779.7016 | 4 | 796 | 46.8235 | 96.0249 | CUMPLE | 2.443 | 0.0061505 | 632.0592 | 632.0592 | 4 | 796 | 96.0249 | CUMPLE | 92.4428 | 130.9219 | 130.9219 | 68.0114 | 0 | 85.6375 | 358.8956 | CUMPLE | 3.3881 | SI | 0.16075
F88 | 3.85 | VC | 0.3 | 0.4 | 94.2 | 77.4 | 230.9 | 6.06 | 342.55 | 2.9733 | 0.0075872 | 779.7016 | 342.55 | 779.7016 | 4 | 796 | 46.8235 | 96.0249 | CUMPLE | 2.443 | 0.0061505 | 632.0592 | 632.0592 | 4 | 796 | 96.0249 | CUMPLE | 92.4428 | 130.9219 | 130.9219 | 68.0114 | 0 | 85.6375 | 358.8956 | CUMPLE | 3.3881 | SI | 0.16075
F261 | 3.85 | VC | 0.3 | 0.4 | 92.2 | 76.8 | 226.7 | 5.55 | 342.55 | 2.9102 | 0.007414 | 761.8993 | 342.55 | 761.8993 | 4 | 796 | 46.8235 | 96.0249 | CUMPLE | 2.4241 | 0.0061 | 626.8638 | 626.8638 | 4 | 796 | 96.0249 | CUMPLE | 92.4428 | 130.9219 | 130.9219 | 68.0114 | 0 | 85.6375 | 358.8956 | CUMPLE | 3.3881 | SI | 0.14722
F262 | 3.85 | VC | 0.3 | 0.4 | 92.2 | 76.8 | 226.7 | 5.55 | 342.55 | 2.9102 | 0.007414 | 761.8993 | 342.55 | 761.8993 | 4 | 796 | 46.8235 | 96.0249 | CUMPLE | 2.4241 | 0.0061 | 626.8638 | 626.8638 | 4 | 796 | 96.0249 | CUMPLE | 92.4428 | 130.9219 | 130.9219 | 68.0114 | 0 | 85.6375 | 358.8956 | CUMPLE | 3.3881 | SI | 0.14722
F287 | 3.85 | VC | 0.3 | 0.4 | 92.2 | 76.8 | 226.7 | 5.55 | 342.55 | 2.9102 | 0.007414 | 761.8993 | 342.55 | 761.8993 | 4 | 796 | 46.8235 | 96.0249 | CUMPLE | 2.4241 | 0.0061 | 626.8638 | 626.8638 | 4 | 796 | 96.0249 | CUMPLE | 92.4428 | 130.9219 | 130.9219 | 68.0114 | 0 | 85.6375 | 358.8956 | CUMPLE | 3.3881 | SI | 0.14722
F288 | 3.85 | VC | 0.3 | 0.4 | 92.2 | 76.8 | 226.8 | 5.55 | 342.55 | 2.9102 | 0.007414 | 761.8993 | 342.55 | 761.8993 | 4 | 796 | 46.8235 | 96.0249 | CUMPLE | 2.4241 | 0.0061 | 626.8638 | 626.8638 | 4 | 796 | 96.0249 | CUMPLE | 92.4428 | 130.9219 | 130.9219 | 68.0114 | 0 | 85.6375 | 358.8956 | CUMPLE | 3.3881 | SI | 0.14722
F819 | 3.85 | VC | 0.3 | 0.4 | 75.9 | 60.8 | 184.2 | 4.23 | 342.55 | 2.3957 | 0.0060242 | 619.0805 | 342.55 | 619.0805 | 4 | 796 | 46.8235 | 96.0249 | CUMPLE | 1.9191 | 0.00477 | 490.1875 | 490.1875 | 3 | 597 | 73.3395 | CUMPLE | 92.4428 | 130.9219 | 100.4845 | 60.1056 | 0 | 85.6375 | 358.8956 | CUMPLE | 3.3881 | SI | 0.1122
F820 | 3.85 | VC | 0.3 | 0.4 | 75.9 | 60.8 | 184.2 | 4.23 | 342.55 | 2.3957 | 0.0060242 | 619.0805 | 342.55 | 619.0805 | 4 | 796 | 46.8235 | 96.0249 | CUMPLE | 1.9191 | 0.00477 | 490.1875 | 490.1875 | 3 | 597 | 73.3395 | CUMPLE | 92.4428 | 130.9219 | 100.4845 | 60.1056 | 0 | 85.6375 | 358.8956 | CUMPLE | 3.3881 | SI | 0.1122
F845 | 3.85 | VC | 0.3 | 0.4 | 75.9 | 60.8 | 184.2 | 4.23 | 342.55 | 2.3957 | 0.0060242 | 619.0805 | 342.55 | 619.0805 | 4 | 796 | 46.8235 | 96.0249 | CUMPLE | 1.9191 | 0.00477 | 490.1875 | 490.1875 | 3 | 597 | 73.3395 | CUMPLE | 92.4428 | 130.9219 | 100.4845 | 60.1056 | 0 | 85.6375 | 358.8956 | CUMPLE | 3.3881 | SI | 0.1122
F846 | 3.85 | VC | 0.3 | 0.4 | 75.9 | 60.8 | 184.2 | 4.23 | 342.55 | 2.3957 | 0.0060242 | 619.0805 | 342.55 | 619.0805 | 4 | 796 | 46.8235 | 96.0249 | CUMPLE | 1.9191 | 0.00477 | 490.1875 | 490.1875 | 3 | 597 | 73.3395 | CUMPLE | 92.4428 | 130.9219 | 100.4845 | 60.1056 | 0 | 85.6375 | 358.8956 | CUMPLE | 3.3881 | SI | 0.1122
F913 | 3.85 | VC | 0.3 | 0.4 | 51.3 | 37.5 | 122.4 | 2.67 | 342.55 | 1.6192 | 0.0039962 | 410.6686 | 342.55 | 410.6686 | 3 | 597 | 35.1176 | 73.3395 | CUMPLE | 1.1836 | 0.002892 | 297.195 | 342.55 | 2 | 398 | 49.7735 | CUMPLE | 92.4428 | 100.4845 | 68.5184 | 43.8969 | 0 | 85.6375 | 358.8956 | CUMPLE | 3.3881 | No | 0
F914 | 3.85 | VC | 0.3 | 0.4 | 51.3 | 37.5 | 122.4 | 2.67 | 342.55 | 1.6192 | 0.0039962 | 410.6686 | 342.55 | 410.6686 | 3 | 597 | 35.1176 | 73.3395 | CUMPLE | 1.1836 | 0.002892 | 297.195 | 342.55 | 2 | 398 | 49.7735 | CUMPLE | 92.4428 | 100.4845 | 68.5184 | 43.8969 | 0 | 85.6375 | 358.8956 | CUMPLE | 3.3881 | No | 0
F939 | 3.85 | VC | 0.3 | 0.4 | 51.3 | 37.5 | 122.5 | 2.67 | 342.55 | 1.6192 | 0.0039962 | 410.6686 | 342.55 | 410.6686 | 3 | 597 | 35.1176 | 73.3395 | CUMPLE | 1.1836 | 0.002892 | 297.195 | 342.55 | 2 | 398 | 49.7735 | CUMPLE | 92.4428 | 100.4845 | 68.5184 | 43.8969 | 0 | 85.6375 | 358.8956 | CUMPLE | 3.3881 | No | 0
F940 | 3.85 | VC | 0.3 | 0.4 | 51.3 | 37.5 | 122.4 | 2.67 | 342.55 | 1.6192 | 0.0039962 | 410.6686 | 342.55 | 410.6686 | 3 | 597 | 35.1176 | 73.3395 | CUMPLE | 1.1836 | 0.002892 | 297.195 | 342.55 | 2 | 398 | 49.7735 | CUMPLE | 92.4428 | 100.4845 | 68.5184 | 43.8969 | 0 | 85.6375 | 358.8956 | CUMPLE | 3.3881 | No | 0
F1007 | 3.85 | VC | 0.3 | 0.4 | 34.6 | 18.4 | 72.2 | 1.56 | 342.55 | 1.0921 | 0.0026628 | 273.6441 | 342.55 | 342.55 | 2 | 398 | 23.4118 | 49.7735 | CUMPLE | 0.58077 | 0.0014001 | 143.8801 | 342.55 | 2 | 398 | 49.7735 | CUMPLE | 92.4428 | 68.5184 | 68.5184 | 35.594 | 0 | 85.6375 | 358.8956 | CUMPLE | 3.3881 | No | 0
F1008 | 3.85 | VC | 0.3 | 0.4 | 34.5 | 18.4 | 72.2 | 1.56 | 342.55 | 1.0889 | 0.0026549 | 272.8338 | 342.55 | 342.55 | 2 | 398 | 23.4118 | 49.7735 | CUMPLE | 0.58077 | 0.0014001 | 143.8801 | 342.55 | 2 | 398 | 49.7735 | CUMPLE | 92.4428 | 68.5184 | 68.5184 | 35.594 | 0 | 85.6375 | 358.8956 | CUMPLE | 3.3881 | No | 0
F1033 | 3.85 | VC | 0.3 | 0.4 | 34.6 | 18.4 | 72.2 | 1.56 | 342.55 | 1.0921 | 0.0026628 | 273.6441 | 342.55 | 342.55 | 2 | 398 | 23.4118 | 49.7735 | CUMPLE | 0.58077 | 0.0014001 | 143.8801 | 342.55 | 2 | 398 | 49.7735 | CUMPLE | 92.4428 | 68.5184 | 68.5184 | 35.594 | 0 | 85.6375 | 358.8956 | CUMPLE | 3.3881 | No | 0
F1034 | 3.85 | VC | 0.3 | 0.4 | 34.6 | 18.4 | 72.2 | 1.56 | 342.55 | 1.0921 | 0.0026628 | 273.6441 | 342.55 | 342.55 | 2 | 398 | 23.4118 | 49.7735 | CUMPLE | 0.58077 | 0.0014001 | 143.8801 | 342.55 | 2 | 398 | 49.7735 | CUMPLE | 92.4428 | 68.5184 | 68.5184 | 35.594 | 0 | 85.6375 | 358.8956 | CUMPLE | 3.3881 | No | 0
F63 | 3.85 | VC | 0.3 | 0.4 | 89.3 | 75.5 | 221.7 | 5.88 | 342.55 | 2.8186 | 0.0071639 | 736.1966 | 342.55 | 736.1966 | 4 | 796 | 46.8235 | 96.0249 | CUMPLE | 2.3831 | 0.0059906 | 615.625 | 615.625 | 4 | 796 | 96.0249 | CUMPLE | 92.4428 | 130.9219 | 130.9219 | 68.0114 | 0 | 85.6375 | 358.8956 | CUMPLE | 3.3881 | SI | 0.15597
F64 | 3.9 | VC | 0.3 | 0.4 | 110 | 63.4 | 260.8 | 19.97 | 342.55 | 3.472 | 0.0089779 | 922.6128 | 342.55 | 922.6128 | 5 | 995 | 58.5294 | 117.8297 | CUMPLE | 2.0011 | 0.0049838 | 512.1581 | 512.1581 | 3 | 597 | 73.3395 | CUMPLE | 92.4428 | 159.8306 | 100.4845 | 66.7475 | 0 | 85.6375 | 358.8956 | CUMPLE | 3.3881 | SI | 0.52972
F65 | 3.9 | VC | 0.3 | 0.4 | 110.1 | 63.4 | 261 | 20.01 | 342.55 | 3.4752 | 0.0089868 | 923.5306 | 342.55 | 923.5306 | 5 | 995 | 58.5294 | 117.8297 | CUMPLE | 2.0011 | 0.0049838 | 512.1581 | 512.1581 | 3 | 597 | 73.3395 | CUMPLE | 92.4428 | 159.8306 | 100.4845 | 66.7475 | 0 | 85.6375 | 358.8956 | CUMPLE | 3.3881 | SI | 0.53078
F66 | 3.85 | VC | 0.3 | 0.4 | 89.3 | 75.5 | 221.7 | 5.88 | 342.55 | 2.8186 | 0.0071639 | 736.1966 | 342.55 | 736.1966 | 4 | 796 | 46.8235 | 96.0249 | CUMPLE | 2.3831 | 0.0059906 | 615.625 | 615.625 | 4 | 796 | 96.0249 | CUMPLE | 92.4428 | 130.9219 | 130.9219 | 68.0114 | 0 | 85.6375 | 358.8956 | CUMPLE | 3.3881 | SI | 0.15597
F83 | 3.85 | VC | 0.3 | 0.4 | 89.3 | 75.5 | 221.7 | 5.88 | 342.55 | 2.8186 | 0.0071639 | 736.1966 | 342.55 | 736.1966 | 4 | 796 | 46.8235 | 96.0249 | CUMPLE | 2.3831 | 0.0059906 | 615.625 | 615.625 | 4 | 796 | 96.0249 | CUMPLE | 92.4428 | 130.9219 | 130.9219 | 68.0114 | 0 | 85.6375 | 358.8956 | CUMPLE | 3.3881 | SI | 0.15597
F84 | 3.9 | VC | 0.3 | 0.4 | 110.1 | 63.4 | 261 | 20.01 | 342.55 | 3.4752 | 0.0089868 | 923.5306 | 342.55 | 923.5306 | 5 | 995 | 58.5294 | 117.8297 | CUMPLE | 2.0011 | 0.0049838 | 512.1581 | 512.1581 | 3 | 597 | 73.3395 | CUMPLE | 92.4428 | 159.8306 | 100.4845 | 66.7475 | 0 | 85.6375 | 358.8956 | CUMPLE | 3.3881 | SI | 0.53078
F85 | 3.9 | VC | 0.3 | 0.4 | 110 | 63.4 | 260.8 | 19.97 | 342.55 | 3.472 | 0.0089779 | 922.6128 | 342.55 | 922.6128 | 5 | 995 | 58.5294 | 117.8297 | CUMPLE | 2.0011 | 0.0049838 | 512.1581 | 512.1581 | 3 | 597 | 73.3395 | CUMPLE | 92.4428 | 159.8306 | 100.4845 | 66.7475 | 0 | 85.6375 | 358.8956 | CUMPLE | 3.3881 | SI | 0.52972
F86 | 3.85 | VC | 0.3 | 0.4 | 89.3 | 75.5 | 221.7 | 5.88 | 342.55 | 2.8186 | 0.0071639 | 736.1966 | 342.55 | 736.1966 | 4 | 796 | 46.8235 | 96.0249 | CUMPLE | 2.3831 | 0.0059906 | 615.625 | 615.625 | 4 | 796 | 96.0249 | CUMPLE | 92.4428 | 130.9219 | 130.9219 | 68.0114 | 0 | 85.6375 | 358.8956 | CUMPLE | 3.3881 | SI | 0.15597
F263 | 3.85 | VC | 0.3 | 0.4 | 89.6 | 74.4 | 222.2 | 5.8 | 342.55 | 2.8281 | 0.0071897 | 738.8494 | 342.55 | 738.8494 | 4 | 796 | 46.8235 | 96.0249 | CUMPLE | 2.3483 | 0.0058983 | 606.1341 | 606.1341 | 4 | 796 | 96.0249 | CUMPLE | 92.4428 | 130.9219 | 130.9219 | 68.0114 | 0 | 85.6375 | 358.8956 | CUMPLE | 3.3881 | SI | 0.15385
F264 | 3.9 | VC | 0.3 | 0.4 | 116.1 | 65.9 | 266.9 | 18.6 | 342.55 | 3.6645 | 0.0095258 | 978.9152 | 342.55 | 978.9152 | 5 | 995 | 58.5294 | 117.8297 | CUMPLE | 2.08 | 0.0051902 | 533.3697 | 533.3697 | 3 | 597 | 73.3395 | CUMPLE | 92.4428 | 159.8306 | 100.4845 | 66.7475 | 0 | 85.6375 | 358.8956 | CUMPLE | 3.3881 | SI | 0.49338
F265 | 3.9 | VC | 0.3 | 0.4 | 116.1 | 65.9 | 266.9 | 18.6 | 342.55 | 3.6645 | 0.0095258 | 978.9152 | 342.55 | 978.9152 | 5 | 995 | 58.5294 | 117.8297 | CUMPLE | 2.08 | 0.0051902 | 533.3697 | 533.3697 | 3 | 597 | 73.3395 | CUMPLE | 92.4428 | 159.8306 | 100.4845 | 66.7475 | 0 | 85.6375 | 358.8956 | CUMPLE | 3.3881 | SI | 0.49338
F266 | 3.85 | VC | 0.3 | 0.4 | 89.5 | 74.4 | 222.2 | 5.8 | 342.55 | 2.825 | 0.0071811 | 737.965 | 342.55 | 737.965 | 4 | 796 | 46.8235 | 96.0249 | CUMPLE | 2.3483 | 0.0058983 | 606.1341 | 606.1341 | 4 | 796 | 96.0249 | CUMPLE | 92.4428 | 130.9219 | 130.9219 | 68.0114 | 0 | 85.6375 | 358.8956 | CUMPLE | 3.3881 | SI | 0.15385
F283 | 3.85 | VC | 0.3 | 0.4 | 89.5 | 74.4 | 222.2 | 5.8 | 342.55 | 2.825 | 0.0071811 | 737.965 | 342.55 | 737.965 | 4 | 796 | 46.8235 | 96.0249 | CUMPLE | 2.3483 | 0.0058983 | 606.1341 | 606.1341 | 4 | 796 | 96.0249 | CUMPLE | 92.4428 | 130.9219 | 130.9219 | 68.0114 | 0 | 85.6375 | 358.8956 | CUMPLE | 3.3881 | SI | 0.15385
F284 | 3.9 | VC | 0.3 | 0.4 | 116.2 | 65.8 | 267.1 | 18.64 | 342.55 | 3.6677 | 0.0095348 | 979.8437 | 342.55 | 979.8437 | 5 | 995 | 58.5294 | 117.8297 | CUMPLE | 2.0769 | 0.0051819 | 532.5196 | 532.5196 | 3 | 597 | 73.3395 | CUMPLE | 92.4428 | 159.8306 | 100.4845 | 66.7475 | 0 | 85.6375 | 358.8956 | CUMPLE | 3.3881 | SI | 0.49444
F285 | 3.9 | VC | 0.3 | 0.4 | 116.1 | 65.9 | 266.9 | 18.59 | 342.55 | 3.6645 | 0.0095258 | 978.9152 | 342.55 | 978.9152 | 5 | 995 | 58.5294 | 117.8297 | CUMPLE | 2.08 | 0.0051902 | 533.3697 | 533.3697 | 3 | 597 | 73.3395 | CUMPLE | 92.4428 | 159.8306 | 100.4845 | 66.7475 | 0 | 85.6375 | 358.8956 | CUMPLE | 3.3881 | SI | 0.49311
F286 | 3.85 | VC | 0.3 | 0.4 | 89.6 | 74.4 | 222.2 | 5.8 | 342.55 | 2.8281 | 0.0071897 | 738.8494 | 342.55 | 738.8494 | 4 | 796 | 46.8235 | 96.0249 | CUMPLE | 2.3483 | 0.0058983 | 606.1341 | 606.1341 | 4 | 796 | 96.0249 | CUMPLE | 92.4428 | 130.9219 | 130.9219 | 68.0114 | 0 | 85.6375 | 358.8956 | CUMPLE | 3.3881 | SI | 0.15385
F821 | 3.85 | VC | 0.3 | 0.4 | 74.4 | 58.8 | 182.1 | 4.7 | 342.55 | 2.3483 | 0.0058983 | 606.1341 | 342.55 | 606.1341 | 4 | 796 | 46.8235 | 96.0249 | CUMPLE | 1.8559 | 0.0046061 | 473.3485 | 473.3485 | 3 | 597 | 73.3395 | CUMPLE | 92.4428 | 130.9219 | 100.4845 | 60.1056 | 0 | 85.6375 | 358.8956 | CUMPLE | 3.3881 | SI | 0.12467
F822 | 3.9 | VC | 0.3 | 0.4 | 102.9 | 52.2 | 226.9 | 14.89 | 342.55 | 3.2479 | 0.008348 | 857.8843 | 342.55 | 857.8843 | 5 | 995 | 58.5294 | 117.8297 | CUMPLE | 1.6476 | 0.004069 | 418.1518 | 418.1518 | 3 | 597 | 73.3395 | CUMPLE | 92.4428 | 159.8306 | 100.4845 | 66.7475 | 0 | 85.6375 | 358.8956 | CUMPLE | 3.3881 | SI | 0.39497
F823 | 3.9 | VC | 0.3 | 0.4 | 103 | 52.1 | 227.1 | 14.94 | 342.55 | 3.2511 | 0.0083568 | 858.7901 | 342.55 | 858.7901 | 5 | 995 | 58.5294 | 117.8297 | CUMPLE | 1.6445 | 0.0040609 | 417.3199 | 417.3199 | 3 | 597 | 73.3395 | CUMPLE | 92.4428 | 159.8306 | 100.4845 | 66.7475 | 0 | 85.6375 | 358.8956 | CUMPLE | 3.3881 | SI | 0.39629
F824 | 3.85 | VC | 0.3 | 0.4 | 74.4 | 58.8 | 182.1 | 4.7 | 342.55 | 2.3483 | 0.0058983 | 606.1341 | 342.55 | 606.1341 | 4 | 796 | 46.8235 | 96.0249 | CUMPLE | 1.8559 | 0.0046061 | 473.3485 | 473.3485 | 3 | 597 | 73.3395 | CUMPLE | 92.4428 | 130.9219 | 100.4845 | 60.1056 | 0 | 85.6375 | 358.8956 | CUMPLE | 3.3881 | SI | 0.12467
F841 | 3.85 | VC | 0.3 | 0.4 | 74.4 | 58.8 | 182.1 | 4.69 | 342.55 | 2.3483 | 0.0058983 | 606.1341 | 342.55 | 606.1341 | 4 | 796 | 46.8235 | 96.0249 | CUMPLE | 1.8559 | 0.0046061 | 473.3485 | 473.3485 | 3 | 597 | 73.3395 | CUMPLE | 92.4428 | 130.9219 | 100.4845 | 60.1056 | 0 | 85.6375 | 358.8956 | CUMPLE | 3.3881 | SI | 0.12441
F842 | 3.9 | VC | 0.3 | 0.4 | 103.1 | 52.1 | 227.1 | 14.93 | 342.55 | 3.2542 | 0.0083657 | 859.6961 | 342.55 | 859.6961 | 5 | 995 | 58.5294 | 117.8297 | CUMPLE | 1.6445 | 0.0040609 | 417.3199 | 417.3199 | 3 | 597 | 73.3395 | CUMPLE | 92.4428 | 159.8306 | 100.4845 | 66.7475 | 0 | 85.6375 | 358.8956 | CUMPLE | 3.3881 | SI | 0.39603
F843 | 3.9 | VC | 0.3 | 0.4 | 103 | 52.2 | 227 | 14.88 | 342.55 | 3.2511 | 0.0083568 | 858.7901 | 342.55 | 858.7901 | 5 | 995 | 58.5294 | 117.8297 | CUMPLE | 1.6476 | 0.004069 | 418.1518 | 418.1518 | 3 | 597 | 73.3395 | CUMPLE | 92.4428 | 159.8306 | 100.4845 | 66.7475 | 0 | 85.6375 | 358.8956 | CUMPLE | 3.3881 | SI | 0.3947
F844 | 3.85 | VC | 0.3 | 0.4 | 74.4 | 58.8 | 182.1 | 4.69 | 342.55 | 2.3483 | 0.0058983 | 606.1341 | 342.55 | 606.1341 | 4 | 796 | 46.8235 | 96.0249 | CUMPLE | 1.8559 | 0.0046061 | 473.3485 | 473.3485 | 3 | 597 | 73.3395 | CUMPLE | 92.4428 | 130.9219 | 100.4845 | 60.1056 | 0 | 85.6375 | 358.8956 | CUMPLE | 3.3881 | SI | 0.12441
F915 | 3.85 | VC | 0.3 | 0.4 | 52 | 36.9 | 124 | 3.26 | 342.55 | 1.6413 | 0.0040528 | 416.488 | 342.55 | 416.488 | 3 | 597 | 35.1176 | 73.3395 | CUMPLE | 1.1647 | 0.0028445 | 292.3141 | 342.55 | 2 | 398 | 49.7735 | CUMPLE | 92.4428 | 100.4845 | 68.5184 | 43.8969 | 0 | 85.6375 | 358.8956 | CUMPLE | 3.3881 | No | 0
F916 | 3.9 | VC | 0.3 | 0.4 | 83.2 | 32.3 | 168.9 | 10.57 | 342.55 | 2.6261 | 0.0066419 | 682.5517 | 342.55 | 682.5517 | 4 | 796 | 46.8235 | 96.0249 | CUMPLE | 1.0195 | 0.0024817 | 255.0366 | 342.55 | 2 | 398 | 49.7735 | CUMPLE | 92.4428 | 130.9219 | 68.5184 | 51.1385 | 0 | 85.6375 | 358.8956 | CUMPLE | 3.3881 | SI | 0.28038
F917 | 3.9 | VC | 0.3 | 0.4 | 83.3 | 32.3 | 169 | 10.59 | 342.55 | 2.6293 | 0.0066504 | 683.4266 | 342.55 | 683.4266 | 4 | 796 | 46.8235 | 96.0249 | CUMPLE | 1.0195 | 0.0024817 | 255.0366 | 342.55 | 2 | 398 | 49.7735 | CUMPLE | 92.4428 | 130.9219 | 68.5184 | 51.1385 | 0 | 85.6375 | 358.8956 | CUMPLE | 3.3881 | SI | 0.28091
F918 | 3.85 | VC | 0.3 | 0.4 | 52 | 36.9 | 124 | 3.26 | 342.55 | 1.6413 | 0.0040528 | 416.488 | 342.55 | 416.488 | 3 | 597 | 35.1176 | 73.3395 | CUMPLE | 1.1647 | 0.0028445 | 292.3141 | 342.55 | 2 | 398 | 49.7735 | CUMPLE | 92.4428 | 100.4845 | 68.5184 | 43.8969 | 0 | 85.6375 | 358.8956 | CUMPLE | 3.3881 | No | 0
F935 | 3.85 | VC | 0.3 | 0.4 | 52 | 36.9 | 124 | 3.26 | 342.55 | 1.6413 | 0.0040528 | 416.488 | 342.55 | 416.488 | 3 | 597 | 35.1176 | 73.3395 | CUMPLE | 1.1647 | 0.0028445 | 292.3141 | 342.55 | 2 | 398 | 49.7735 | CUMPLE | 92.4428 | 100.4845 | 68.5184 | 43.8969 | 0 | 85.6375 | 358.8956 | CUMPLE | 3.3881 | No | 0
F936 | 3.9 | VC | 0.3 | 0.4 | 83.3 | 32.3 | 169 | 10.61 | 342.55 | 2.6293 | 0.0066504 | 683.4266 | 342.55 | 683.4266 | 4 | 796 | 46.8235 | 96.0249 | CUMPLE | 1.0195 | 0.0024817 | 255.0366 | 342.55 | 2 | 398 | 49.7735 | CUMPLE | 92.4428 | 130.9219 | 68.5184 | 51.1385 | 0 | 85.6375 | 358.8956 | CUMPLE | 3.3881 | SI | 0.28144
F937 | 3.9 | VC | 0.3 | 0.4 | 83.2 | 32.3 | 168.9 | 10.58 | 342.55 | 2.6261 | 0.0066419 | 682.5517 | 342.55 | 682.5517 | 4 | 796 | 46.8235 | 96.0249 | CUMPLE | 1.0195 | 0.0024817 | 255.0366 | 342.55 | 2 | 398 | 49.7735 | CUMPLE | 92.4428 | 130.9219 | 68.5184 | 51.1385 | 0 | 85.6375 | 358.8956 | CUMPLE | 3.3881 | SI | 0.28064
F938 | 3.85 | VC | 0.3 | 0.4 | 52 | 36.9 | 124 | 3.26 | 342.55 | 1.6413 | 0.0040528 | 416.488 | 342.55 | 416.488 | 3 | 597 | 35.1176 | 73.3395 | CUMPLE | 1.1647 | 0.0028445 | 292.3141 | 342.55 | 2 | 398 | 49.7735 | CUMPLE | 92.4428 | 100.4845 | 68.5184 | 43.8969 | 0 | 85.6375 | 358.8956 | CUMPLE | 3.3881 | No | 0
F1009 | 3.85 | VC | 0.3 | 0.4 | 34.3 | 18.5 | 72.6 | 1.72 | 342.55 | 1.0826 | 0.0026392 | 271.2135 | 342.55 | 342.55 | 2 | 398 | 23.4118 | 49.7735 | CUMPLE | 0.58393 | 0.0014078 | 144.672 | 342.55 | 2 | 398 | 49.7735 | CUMPLE | 92.4428 | 68.5184 | 68.5184 | 35.594 | 0 | 85.6375 | 358.8956 | CUMPLE | 3.3881 | No | 0
F1010 | 3.9 | VC | 0.3 | 0.4 | 58.7 | 19.9 | 109.2 | 11.75 | 342.55 | 1.8528 | 0.0045979 | 472.5079 | 342.55 | 472.5079 | 3 | 597 | 35.1176 | 73.3395 | CUMPLE | 0.62812 | 0.0015158 | 155.7704 | 342.55 | 2 | 398 | 49.7735 | CUMPLE | 92.4428 | 100.4845 | 68.5184 | 43.3341 | 0 | 85.6375 | 358.8956 | CUMPLE | 3.3881 | SI | 0.31168
F1011 | 3.9 | VC | 0.3 | 0.4 | 58.8 | 19.8 | 109.3 | 11.76 | 342.55 | 1.8559 | 0.0046061 | 473.3485 | 342.55 | 473.3485 | 3 | 597 | 35.1176 | 73.3395 | CUMPLE | 0.62496 | 0.0015081 | 154.977 | 342.55 | 2 | 398 | 49.7735 | CUMPLE | 92.4428 | 100.4845 | 68.5184 | 43.3341 | 0 | 85.6375 | 358.8956 | CUMPLE | 3.3881 | SI | 0.31194
F1012 | 3.85 | VC | 0.3 | 0.4 | 34.3 | 18.5 | 72.6 | 1.72 | 342.55 | 1.0826 | 0.0026392 | 271.2135 | 342.55 | 342.55 | 2 | 398 | 23.4118 | 49.7735 | CUMPLE | 0.58393 | 0.0014078 | 144.672 | 342.55 | 2 | 398 | 49.7735 | CUMPLE | 92.4428 | 68.5184 | 68.5184 | 35.594 | 0 | 85.6375 | 358.8956 | CUMPLE | 3.3881 | No | 0
F1029 | 3.85 | VC | 0.3 | 0.4 | 34.3 | 18.5 | 72.6 | 1.72 | 342.55 | 1.0826 | 0.0026392 | 271.2135 | 342.55 | 342.55 | 2 | 398 | 23.4118 | 49.7735 | CUMPLE | 0.58393 | 0.0014078 | 144.672 | 342.55 | 2 | 398 | 49.7735 | CUMPLE | 92.4428 | 68.5184 | 68.5184 | 35.594 | 0 | 85.6375 | 358.8956 | CUMPLE | 3.3881 | No | 0
F1030 | 3.9 | VC | 0.3 | 0.4 | 58.8 | 19.8 | 109.3 | 11.78 | 342.55 | 1.8559 | 0.0046061 | 473.3485 | 342.55 | 473.3485 | 3 | 597 | 35.1176 | 73.3395 | CUMPLE | 0.62496 | 0.0015081 | 154.977 | 342.55 | 2 | 398 | 49.7735 | CUMPLE | 92.4428 | 100.4845 | 68.5184 | 43.3341 | 0 | 85.6375 | 358.8956 | CUMPLE | 3.3881 | SI | 0.31247
F1031 | 3.9 | VC | 0.3 | 0.4 | 58.7 | 19.9 | 109.2 | 11.75 | 342.55 | 1.8528 | 0.0045979 | 472.5079 | 342.55 | 472.5079 | 3 | 597 | 35.1176 | 73.3395 | CUMPLE | 0.62812 | 0.0015158 | 155.7704 | 342.55 | 2 | 398 | 49.7735 | CUMPLE | 92.4428 | 100.4845 | 68.5184 | 43.3341 | 0 | 85.6375 | 358.8956 | CUMPLE | 3.3881 | SI | 0.31168
F1032 | 3.85 | VC | 0.3 | 0.4 | 34.3 | 18.5 | 72.6 | 1.72 | 342.55 | 1.0826 | 0.0026392 | 271.2135 | 342.55 | 342.55 | 2 | 398 | 23.4118 | 49.7735 | CUMPLE | 0.58393 | 0.0014078 | 144.672 | 342.55 | 2 | 398 | 49.7735 | CUMPLE | 92.4428 | 68.5184 | 68.5184 | 35.594 | 0 | 85.6375 | 358.8956 | CUMPLE | 3.3881 | No | 0
F67 | 3.85 | VC | 0.3 | 0.4 | 83.3 | 75.2 | 209.7 | 0.48 | 342.55 | 2.6293 | 0.0066504 | 683.4266 | 342.55 | 683.4266 | 4 | 796 | 46.8235 | 96.0249 | CUMPLE | 2.3736 | 0.0059654 | 613.0348 | 613.0348 | 4 | 796 | 96.0249 | CUMPLE | 92.4428 | 130.9219 | 130.9219 | 68.0114 | 0 | 85.6375 | 358.8956 | CUMPLE | 3.3881 | No | 0
F68 | 3.9 | VC | 0.3 | 0.4 | 84.4 | 74.1 | 209.9 | 10.31 | 342.55 | 2.664 | 0.0067441 | 693.0605 | 342.55 | 693.0605 | 4 | 796 | 46.8235 | 96.0249 | CUMPLE | 2.3389 | 0.0058731 | 603.5487 | 603.5487 | 4 | 796 | 96.0249 | CUMPLE | 92.4428 | 130.9219 | 130.9219 | 67.1394 | 0 | 85.6375 | 358.8956 | CUMPLE | 3.3881 | SI | 0.27348
F69 | 3.9 | VC | 0.3 | 0.4 | 84.4 | 74.1 | 209.9 | 10.31 | 342.55 | 2.664 | 0.0067441 | 693.0605 | 342.55 | 693.0605 | 4 | 796 | 46.8235 | 96.0249 | CUMPLE | 2.3389 | 0.0058731 | 603.5487 | 603.5487 | 4 | 796 | 96.0249 | CUMPLE | 92.4428 | 130.9219 | 130.9219 | 67.1394 | 0 | 85.6375 | 358.8956 | CUMPLE | 3.3881 | SI | 0.27348
F70 | 3.85 | VC | 0.3 | 0.4 | 83.3 | 75.2 | 209.7 | 0.48 | 342.55 | 2.6293 | 0.0066504 | 683.4266 | 342.55 | 683.4266 | 4 | 796 | 46.8235 | 96.0249 | CUMPLE | 2.3736 | 0.0059654 | 613.0348 | 613.0348 | 4 | 796 | 96.0249 | CUMPLE | 92.4428 | 130.9219 | 130.9219 | 68.0114 | 0 | 85.6375 | 358.8956 | CUMPLE | 3.3881 | No | 0
F79 | 3.85 | VC | 0.3 | 0.4 | 83.3 | 75.2 | 209.7 | 0.48 | 342.55 | 2.6293 | 0.0066504 | 683.4266 | 342.55 | 683.4266 | 4 | 796 | 46.8235 | 96.0249 | CUMPLE | 2.3736 | 0.0059654 | 613.0348 | 613.0348 | 4 | 796 | 96.0249 | CUMPLE | 92.4428 | 130.9219 | 130.9219 | 68.0114 | 0 | 85.6375 | 358.8956 | CUMPLE | 3.3881 | No | 0
F80 | 3.9 | VC | 0.3 | 0.4 | 84.4 | 74.1 | 209.9 | 10.3 | 342.55 | 2.664 | 0.0067441 | 693.0605 | 342.55 | 693.0605 | 4 | 796 | 46.8235 | 96.0249 | CUMPLE | 2.3389 | 0.0058731 | 603.5487 | 603.5487 | 4 | 796 | 96.0249 | CUMPLE | 92.4428 | 130.9219 | 130.9219 | 67.1394 | 0 | 85.6375 | 358.8956 | CUMPLE | 3.3881 | SI | 0.27322
F81 | 3.9 | VC | 0.3 | 0.4 | 84.4 | 74.1 | 209.9 | 10.31 | 342.55 | 2.664 | 0.0067441 | 693.0605 | 342.55 | 693.0605 | 4 | 796 | 46.8235 | 96.0249 | CUMPLE | 2.3389 | 0.0058731 | 603.5487 | 603.5487 | 4 | 796 | 96.0249 | CUMPLE | 92.4428 | 130.9219 | 130.9219 | 67.1394 | 0 | 85.6375 | 358.8956 | CUMPLE | 3.3881 | SI | 0.27348
F82 | 3.85 | VC | 0.3 | 0.4 | 83.3 | 75.2 | 209.7 | 0.48 | 342.55 | 2.6293 | 0.0066504 | 683.4266 | 342.55 | 683.4266 | 4 | 796 | 46.8235 | 96.0249 | CUMPLE | 2.3736 | 0.0059654 | 613.0348 | 613.0348 | 4 | 796 | 96.0249 | CUMPLE | 92.4428 | 130.9219 | 130.9219 | 68.0114 | 0 | 85.6375 | 358.8956 | CUMPLE | 3.3881 | No | 0
F267 | 3.85 | VC | 0.3 | 0.4 | 83.8 | 75.6 | 209.9 | 0.73 | 342.55 | 2.645 | 0.006693 | 687.8034 | 342.55 | 687.8034 | 4 | 796 | 46.8235 | 96.0249 | CUMPLE | 2.3862 | 0.005999 | 616.4886 | 616.4886 | 4 | 796 | 96.0249 | CUMPLE | 92.4428 | 130.9219 | 130.9219 | 68.0114 | 0 | 85.6375 | 358.8956 | CUMPLE | 3.3881 | No | 0
F268 | 3.9 | VC | 0.3 | 0.4 | 86.6 | 75.4 | 214.2 | 9.06 | 342.55 | 2.7334 | 0.0069322 | 712.3827 | 342.55 | 712.3827 | 4 | 796 | 46.8235 | 96.0249 | CUMPLE | 2.3799 | 0.0059822 | 614.7615 | 614.7615 | 4 | 796 | 96.0249 | CUMPLE | 92.4428 | 130.9219 | 130.9219 | 67.1394 | 0 | 85.6375 | 358.8956 | CUMPLE | 3.3881 | SI | 0.24032
F269 | 3.9 | VC | 0.3 | 0.4 | 86.6 | 75.4 | 214.2 | 9.06 | 342.55 | 2.7334 | 0.0069322 | 712.3827 | 342.55 | 712.3827 | 4 | 796 | 46.8235 | 96.0249 | CUMPLE | 2.3799 | 0.0059822 | 614.7615 | 614.7615 | 4 | 796 | 96.0249 | CUMPLE | 92.4428 | 130.9219 | 130.9219 | 67.1394 | 0 | 85.6375 | 358.8956 | CUMPLE | 3.3881 | SI | 0.24032
F270 | 3.85 | VC | 0.3 | 0.4 | 83.8 | 75.6 | 209.9 | 0.73 | 342.55 | 2.645 | 0.006693 | 687.8034 | 342.55 | 687.8034 | 4 | 796 | 46.8235 | 96.0249 | CUMPLE | 2.3862 | 0.005999 | 616.4886 | 616.4886 | 4 | 796 | 96.0249 | CUMPLE | 92.4428 | 130.9219 | 130.9219 | 68.0114 | 0 | 85.6375 | 358.8956 | CUMPLE | 3.3881 | No | 0
F279 | 3.85 | VC | 0.3 | 0.4 | 83.8 | 75.6 | 210 | 0.73 | 342.55 | 2.645 | 0.006693 | 687.8034 | 342.55 | 687.8034 | 4 | 796 | 46.8235 | 96.0249 | CUMPLE | 2.3862 | 0.005999 | 616.4886 | 616.4886 | 4 | 796 | 96.0249 | CUMPLE | 92.4428 | 130.9219 | 130.9219 | 68.0114 | 0 | 85.6375 | 358.8956 | CUMPLE | 3.3881 | No | 0
F280 | 3.9 | VC | 0.3 | 0.4 | 86.6 | 75.4 | 214.2 | 9.05 | 342.55 | 2.7334 | 0.0069322 | 712.3827 | 342.55 | 712.3827 | 4 | 796 | 46.8235 | 96.0249 | CUMPLE | 2.3799 | 0.0059822 | 614.7615 | 614.7615 | 4 | 796 | 96.0249 | CUMPLE | 92.4428 | 130.9219 | 130.9219 | 67.1394 | 0 | 85.6375 | 358.8956 | CUMPLE | 3.3881 | SI | 0.24006
F281 | 3.9 | VC | 0.3 | 0.4 | 86.6 | 75.4 | 214.2 | 9.05 | 342.55 | 2.7334 | 0.0069322 | 712.3827 | 342.55 | 712.3827 | 4 | 796 | 46.8235 | 96.0249 | CUMPLE | 2.3799 | 0.0059822 | 614.7615 | 614.7615 | 4 | 796 | 96.0249 | CUMPLE | 92.4428 | 130.9219 | 130.9219 | 67.1394 | 0 | 85.6375 | 358.8956 | CUMPLE | 3.3881 | SI | 0.24006
F282 | 3.85 | VC | 0.3 | 0.4 | 83.8 | 75.6 | 209.9 | 0.73 | 342.55 | 2.645 | 0.006693 | 687.8034 | 342.55 | 687.8034 | 4 | 796 | 46.8235 | 96.0249 | CUMPLE | 2.3862 | 0.005999 | 616.4886 | 616.4886 | 4 | 796 | 96.0249 | CUMPLE | 92.4428 | 130.9219 | 130.9219 | 68.0114 | 0 | 85.6375 | 358.8956 | CUMPLE | 3.3881 | No | 0
F825 | 3.85 | VC | 0.3 | 0.4 | 68.9 | 60.9 | 170.9 | 0.54 | 342.55 | 2.1747 | 0.005439 | 558.9364 | 342.55 | 558.9364 | 3 | 597 | 35.1176 | 73.3395 | CUMPLE | 1.9222 | 0.0047782 | 491.0309 | 491.0309 | 3 | 597 | 73.3395 | CUMPLE | 92.4428 | 100.4845 | 100.4845 | 52.1997 | 0 | 85.6375 | 358.8956 | CUMPLE | 3.3881 | No | 0
F826 | 3.9 | VC | 0.3 | 0.4 | 72.9 | 61.1 | 178 | 6.89 | 342.55 | 2.301 | 0.0057726 | 593.2198 | 342.55 | 593.2198 | 3 | 597 | 35.1176 | 73.3395 | CUMPLE | 1.9285 | 0.0047946 | 492.718 | 492.718 | 3 | 597 | 73.3395 | CUMPLE | 92.4428 | 100.4845 | 100.4845 | 51.5305 | 0 | 85.6375 | 358.8956 | CUMPLE | 3.3881 | SI | 0.18276
F827 | 3.9 | VC | 0.3 | 0.4 | 72.9 | 61.1 | 178 | 6.89 | 342.55 | 2.301 | 0.0057726 | 593.2198 | 342.55 | 593.2198 | 3 | 597 | 35.1176 | 73.3395 | CUMPLE | 1.9285 | 0.0047946 | 492.718 | 492.718 | 3 | 597 | 73.3395 | CUMPLE | 92.4428 | 100.4845 | 100.4845 | 51.5305 | 0 | 85.6375 | 358.8956 | CUMPLE | 3.3881 | SI | 0.18276
F828 | 3.85 | VC | 0.3 | 0.4 | 68.9 | 60.9 | 170.9 | 0.54 | 342.55 | 2.1747 | 0.005439 | 558.9364 | 342.55 | 558.9364 | 3 | 597 | 35.1176 | 73.3395 | CUMPLE | 1.9222 | 0.0047782 | 491.0309 | 491.0309 | 3 | 597 | 73.3395 | CUMPLE | 92.4428 | 100.4845 | 100.4845 | 52.1997 | 0 | 85.6375 | 358.8956 | CUMPLE | 3.3881 | No | 0
F837 | 3.85 | VC | 0.3 | 0.4 | 68.9 | 60.9 | 170.9 | 0.54 | 342.55 | 2.1747 | 0.005439 | 558.9364 | 342.55 | 558.9364 | 3 | 597 | 35.1176 | 73.3395 | CUMPLE | 1.9222 | 0.0047782 | 491.0309 | 491.0309 | 3 | 597 | 73.3395 | CUMPLE | 92.4428 | 100.4845 | 100.4845 | 52.1997 | 0 | 85.6375 | 358.8956 | CUMPLE | 3.3881 | No | 0
F838 | 3.9 | VC | 0.3 | 0.4 | 72.9 | 61.1 | 178 | 6.88 | 342.55 | 2.301 | 0.0057726 | 593.2198 | 342.55 | 593.2198 | 3 | 597 | 35.1176 | 73.3395 | CUMPLE | 1.9285 | 0.0047946 | 492.718 | 492.718 | 3 | 597 | 73.3395 | CUMPLE | 92.4428 | 100.4845 | 100.4845 | 51.5305 | 0 | 85.6375 | 358.8956 | CUMPLE | 3.3881 | SI | 0.1825
F839 | 3.9 | VC | 0.3 | 0.4 | 72.9 | 61.1 | 178 | 6.88 | 342.55 | 2.301 | 0.0057726 | 593.2198 | 342.55 | 593.2198 | 3 | 597 | 35.1176 | 73.3395 | CUMPLE | 1.9285 | 0.0047946 | 492.718 | 492.718 | 3 | 597 | 73.3395 | CUMPLE | 92.4428 | 100.4845 | 100.4845 | 51.5305 | 0 | 85.6375 | 358.8956 | CUMPLE | 3.3881 | SI | 0.1825
F840 | 3.85 | VC | 0.3 | 0.4 | 68.9 | 60.9 | 170.9 | 0.54 | 342.55 | 2.1747 | 0.005439 | 558.9364 | 342.55 | 558.9364 | 3 | 597 | 35.1176 | 73.3395 | CUMPLE | 1.9222 | 0.0047782 | 491.0309 | 491.0309 | 3 | 597 | 73.3395 | CUMPLE | 92.4428 | 100.4845 | 100.4845 | 52.1997 | 0 | 85.6375 | 358.8956 | CUMPLE | 3.3881 | No | 0
F919 | 3.85 | VC | 0.3 | 0.4 | 47.5 | 39.7 | 114.8 | 0.45 | 342.55 | 1.4993 | 0.0036898 | 379.1863 | 342.55 | 379.1863 | 2 | 398 | 23.4118 | 49.7735 | CUMPLE | 1.2531 | 0.0030665 | 315.1283 | 342.55 | 2 | 398 | 49.7735 | CUMPLE | 92.4428 | 68.5184 | 68.5184 | 35.594 | 0 | 85.6375 | 358.8956 | CUMPLE | 3.3881 | No | 0
F920 | 3.9 | VC | 0.3 | 0.4 | 52.4 | 40.3 | 124.7 | 4.09 | 342.55 | 1.6539 | 0.0040852 | 419.8162 | 342.55 | 419.8162 | 3 | 597 | 35.1176 | 73.3395 | CUMPLE | 1.272 | 0.0031142 | 320.0294 | 342.55 | 2 | 398 | 49.7735 | CUMPLE | 92.4428 | 100.4845 | 68.5184 | 43.3341 | 0 | 85.6375 | 358.8956 | CUMPLE | 3.3881 | SI | 0.10849
F921 | 3.9 | VC | 0.3 | 0.4 | 52.4 | 40.3 | 124.7 | 4.09 | 342.55 | 1.6539 | 0.0040852 | 419.8162 | 342.55 | 419.8162 | 3 | 597 | 35.1176 | 73.3395 | CUMPLE | 1.272 | 0.0031142 | 320.0294 | 342.55 | 2 | 398 | 49.7735 | CUMPLE | 92.4428 | 100.4845 | 68.5184 | 43.3341 | 0 | 85.6375 | 358.8956 | CUMPLE | 3.3881 | SI | 0.10849
F922 | 3.85 | VC | 0.3 | 0.4 | 47.5 | 39.7 | 114.8 | 0.45 | 342.55 | 1.4993 | 0.0036898 | 379.1863 | 342.55 | 379.1863 | 2 | 398 | 23.4118 | 49.7735 | CUMPLE | 1.2531 | 0.0030665 | 315.1283 | 342.55 | 2 | 398 | 49.7735 | CUMPLE | 92.4428 | 68.5184 | 68.5184 | 35.594 | 0 | 85.6375 | 358.8956 | CUMPLE | 3.3881 | No | 0
F931 | 3.85 | VC | 0.3 | 0.4 | 47.5 | 39.7 | 114.8 | 0.45 | 342.55 | 1.4993 | 0.0036898 | 379.1863 | 342.55 | 379.1863 | 2 | 398 | 23.4118 | 49.7735 | CUMPLE | 1.2531 | 0.0030665 | 315.1283 | 342.55 | 2 | 398 | 49.7735 | CUMPLE | 92.4428 | 68.5184 | 68.5184 | 35.594 | 0 | 85.6375 | 358.8956 | CUMPLE | 3.3881 | No | 0
F932 | 3.9 | VC | 0.3 | 0.4 | 52.4 | 40.3 | 124.7 | 4.08 | 342.55 | 1.6539 | 0.0040852 | 419.8162 | 342.55 | 419.8162 | 3 | 597 | 35.1176 | 73.3395 | CUMPLE | 1.272 | 0.0031142 | 320.0294 | 342.55 | 2 | 398 | 49.7735 | CUMPLE | 92.4428 | 100.4845 | 68.5184 | 43.3341 | 0 | 85.6375 | 358.8956 | CUMPLE | 3.3881 | SI | 0.10823
F933 | 3.9 | VC | 0.3 | 0.4 | 52.4 | 40.3 | 124.7 | 4.08 | 342.55 | 1.6539 | 0.0040852 | 419.8162 | 342.55 | 419.8162 | 3 | 597 | 35.1176 | 73.3395 | CUMPLE | 1.272 | 0.0031142 | 320.0294 | 342.55 | 2 | 398 | 49.7735 | CUMPLE | 92.4428 | 100.4845 | 68.5184 | 43.3341 | 0 | 85.6375 | 358.8956 | CUMPLE | 3.3881 | SI | 0.10823
F934 | 3.85 | VC | 0.3 | 0.4 | 47.5 | 39.7 | 114.8 | 0.45 | 342.55 | 1.4993 | 0.0036898 | 379.1863 | 342.55 | 379.1863 | 2 | 398 | 23.4118 | 49.7735 | CUMPLE | 1.2531 | 0.0030665 | 315.1283 | 342.55 | 2 | 398 | 49.7735 | CUMPLE | 92.4428 | 68.5184 | 68.5184 | 35.594 | 0 | 85.6375 | 358.8956 | CUMPLE | 3.3881 | No | 0
F1013 | 3.85 | VC | 0.3 | 0.4 | 27.6 | 19.8 | 64.4 | 0.42 | 342.55 | 0.87116 | 0.0021136 | 217.2047 | 342.55 | 342.55 | 2 | 398 | 23.4118 | 49.7735 | CUMPLE | 0.62496 | 0.0015081 | 154.977 | 342.55 | 2 | 398 | 49.7735 | CUMPLE | 92.4428 | 68.5184 | 68.5184 | 35.594 | 0 | 85.6375 | 358.8956 | CUMPLE | 3.3881 | No | 0
F1014 | 3.9 | VC | 0.3 | 0.4 | 32.6 | 21.4 | 73.6 | 1.92 | 342.55 | 1.029 | 0.0025053 | 257.4601 | 342.55 | 342.55 | 2 | 398 | 23.4118 | 49.7735 | CUMPLE | 0.67546 | 0.0016317 | 167.6858 | 342.55 | 2 | 398 | 49.7735 | CUMPLE | 92.4428 | 68.5184 | 68.5184 | 35.1376 | 0 | 85.6375 | 358.8956 | CUMPLE | 3.3881 | No | 0
F1015 | 3.9 | VC | 0.3 | 0.4 | 32.6 | 21.4 | 73.6 | 1.92 | 342.55 | 1.029 | 0.0025053 | 257.4601 | 342.55 | 342.55 | 2 | 398 | 23.4118 | 49.7735 | CUMPLE | 0.67546 | 0.0016317 | 167.6858 | 342.55 | 2 | 398 | 49.7735 | CUMPLE | 92.4428 | 68.5184 | 68.5184 | 35.1376 | 0 | 85.6375 | 358.8956 | CUMPLE | 3.3881 | No | 0
F1016 | 3.85 | VC | 0.3 | 0.4 | 27.7 | 19.8 | 64.4 | 0.43 | 342.55 | 0.87432 | 0.0021214 | 218.0069 | 342.55 | 342.55 | 2 | 398 | 23.4118 | 49.7735 | CUMPLE | 0.62496 | 0.0015081 | 154.977 | 342.55 | 2 | 398 | 49.7735 | CUMPLE | 92.4428 | 68.5184 | 68.5184 | 35.594 | 0 | 85.6375 | 358.8956 | CUMPLE | 3.3881 | No | 0
F1025 | 3.85 | VC | 0.3 | 0.4 | 27.7 | 19.8 | 64.4 | 0.43 | 342.55 | 0.87432 | 0.0021214 | 218.0069 | 342.55 | 342.55 | 2 | 398 | 23.4118 | 49.7735 | CUMPLE | 0.62496 | 0.0015081 | 154.977 | 342.55 | 2 | 398 | 49.7735 | CUMPLE | 92.4428 | 68.5184 | 68.5184 | 35.594 | 0 | 85.6375 | 358.8956 | CUMPLE | 3.3881 | No | 0
F1026 | 3.9 | VC | 0.3 | 0.4 | 32.6 | 21.4 | 73.6 | 1.9 | 342.55 | 1.029 | 0.0025053 | 257.4601 | 342.55 | 342.55 | 2 | 398 | 23.4118 | 49.7735 | CUMPLE | 0.67546 | 0.0016317 | 167.6858 | 342.55 | 2 | 398 | 49.7735 | CUMPLE | 92.4428 | 68.5184 | 68.5184 | 35.1376 | 0 | 85.6375 | 358.8956 | CUMPLE | 3.3881 | No | 0
F1027 | 3.9 | VC | 0.3 | 0.4 | 32.6 | 21.4 | 73.6 | 1.9 | 342.55 | 1.029 | 0.0025053 | 257.4601 | 342.55 | 342.55 | 2 | 398 | 23.4118 | 49.7735 | CUMPLE | 0.67546 | 0.0016317 | 167.6858 | 342.55 | 2 | 398 | 49.7735 | CUMPLE | 92.4428 | 68.5184 | 68.5184 | 35.1376 | 0 | 85.6375 | 358.8956 | CUMPLE | 3.3881 | No | 0
F1028 | 3.85 | VC | 0.3 | 0.4 | 27.7 | 19.8 | 64.4 | 0.43 | 342.55 | 0.87432 | 0.0021214 | 218.0069 | 342.55 | 342.55 | 2 | 398 | 23.4118 | 49.7735 | CUMPLE | 0.62496 | 0.0015081 | 154.977 | 342.55 | 2 | 398 | 49.7735 | CUMPLE | 92.4428 | 68.5184 | 68.5184 | 35.594 | 0 | 85.6375 | 358.8956 | CUMPLE | 3.3881 | No | 0
F71 | 2.65 | VC | 0.3 | 0.4 | 93.6 | 83.9 | 304.3 | 8.9 | 342.55 | 2.9544 | 0.0075352 | 774.3543 | 342.55 | 774.3543 | 4 | 796 | 46.8235 | 96.0249 | CUMPLE | 2.6482 | 0.0067015 | 688.6792 | 688.6792 | 4 | 796 | 96.0249 | CUMPLE | 92.4428 | 130.9219 | 130.9219 | 98.809 | 39.3025 | 85.6375 | 358.8956 | CUMPLE | 3.3881 | SI | 0.23608
F72 | 5.1 | VC | 0.3 | 0.4 | 70.9 | 57.9 | 130.1 | 0.98 | 342.55 | 2.2379 | 0.0056055 | 576.0501 | 342.55 | 576.0501 | 3 | 597 | 35.1176 | 73.3395 | CUMPLE | 1.8275 | 0.0045326 | 465.7882 | 465.7882 | 3 | 597 | 73.3395 | CUMPLE | 92.4428 | 100.4845 | 100.4845 | 39.4057 | 0 | 85.6375 | 358.8956 | CUMPLE | 3.3881 | No | 0
F73 | 5.1 | VC | 0.3 | 0.4 | 70.9 | 57.9 | 130.1 | 0.98 | 342.55 | 2.2379 | 0.0056055 | 576.0501 | 342.55 | 576.0501 | 3 | 597 | 35.1176 | 73.3395 | CUMPLE | 1.8275 | 0.0045326 | 465.7882 | 465.7882 | 3 | 597 | 73.3395 | CUMPLE | 92.4428 | 100.4845 | 100.4845 | 39.4057 | 0 | 85.6375 | 358.8956 | CUMPLE | 3.3881 | No | 0
F74 | 2.65 | VC | 0.3 | 0.4 | 93.6 | 83.9 | 304.3 | 8.9 | 342.55 | 2.9544 | 0.0075352 | 774.3543 | 342.55 | 774.3543 | 4 | 796 | 46.8235 | 96.0249 | CUMPLE | 2.6482 | 0.0067015 | 688.6792 | 688.6792 | 4 | 796 | 96.0249 | CUMPLE | 92.4428 | 130.9219 | 130.9219 | 98.809 | 39.3025 | 85.6375 | 358.8956 | CUMPLE | 3.3881 | SI | 0.23608
F75 | 2.65 | VC | 0.3 | 0.4 | 93.8 | 83.9 | 304.6 | 8.88 | 342.55 | 2.9607 | 0.0075525 | 776.1361 | 342.55 | 776.1361 | 4 | 796 | 46.8235 | 96.0249 | CUMPLE | 2.6482 | 0.0067015 | 688.6792 | 688.6792 | 4 | 796 | 96.0249 | CUMPLE | 92.4428 | 130.9219 | 130.9219 | 98.809 | 39.3025 | 85.6375 | 358.8956 | CUMPLE | 3.3881 | SI | 0.23555
F76 | 5.1 | VC | 0.3 | 0.4 | 71 | 58 | 130.2 | 1.02 | 342.55 | 2.241 | 0.0056138 | 576.9072 | 342.55 | 576.9072 | 3 | 597 | 35.1176 | 73.3395 | CUMPLE | 1.8307 | 0.0045407 | 466.6277 | 466.6277 | 3 | 597 | 73.3395 | CUMPLE | 92.4428 | 100.4845 | 100.4845 | 39.4057 | 0 | 85.6375 | 358.8956 | CUMPLE | 3.3881 | No | 0
F77 | 5.1 | VC | 0.3 | 0.4 | 71 | 58 | 130.2 | 1.02 | 342.55 | 2.241 | 0.0056138 | 576.9072 | 342.55 | 576.9072 | 3 | 597 | 35.1176 | 73.3395 | CUMPLE | 1.8307 | 0.0045407 | 466.6277 | 466.6277 | 3 | 597 | 73.3395 | CUMPLE | 92.4428 | 100.4845 | 100.4845 | 39.4057 | 0 | 85.6375 | 358.8956 | CUMPLE | 3.3881 | No | 0
F78 | 2.65 | VC | 0.3 | 0.4 | 93.8 | 83.9 | 304.6 | 8.88 | 342.55 | 2.9607 | 0.0075525 | 776.1361 | 342.55 | 776.1361 | 4 | 796 | 46.8235 | 96.0249 | CUMPLE | 2.6482 | 0.0067015 | 688.6792 | 688.6792 | 4 | 796 | 96.0249 | CUMPLE | 92.4428 | 130.9219 | 130.9219 | 98.809 | 39.3025 | 85.6375 | 358.8956 | CUMPLE | 3.3881 | SI | 0.23555
F271 | 2.65 | VC | 0.3 | 0.4 | 92.4 | 85 | 310.9 | 5.02 | 342.55 | 2.9165 | 0.0074313 | 763.6767 | 342.55 | 763.6767 | 4 | 796 | 46.8235 | 96.0249 | CUMPLE | 2.6829 | 0.0067953 | 698.3229 | 698.3229 | 4 | 796 | 96.0249 | CUMPLE | 92.4428 | 130.9219 | 130.9219 | 98.809 | 39.3025 | 85.6375 | 358.8956 | CUMPLE | 3.3881 | SI | 0.13316
F272 | 5.1 | VC | 0.3 | 0.4 | 74.4 | 60.7 | 133.3 | 0.82 | 342.55 | 2.3483 | 0.0058983 | 606.1341 | 342.55 | 606.1341 | 4 | 796 | 46.8235 | 96.0249 | CUMPLE | 1.9159 | 0.0047618 | 489.3443 | 489.3443 | 3 | 597 | 73.3395 | CUMPLE | 92.4428 | 130.9219 | 100.4845 | 45.3738 | 0 | 85.6375 | 358.8956 | CUMPLE | 3.3881 | No | 0
F273 | 5.1 | VC | 0.3 | 0.4 | 74.4 | 60.7 | 133.3 | 0.82 | 342.55 | 2.3483 | 0.0058983 | 606.1341 | 342.55 | 606.1341 | 4 | 796 | 46.8235 | 96.0249 | CUMPLE | 1.9159 | 0.0047618 | 489.3443 | 489.3443 | 3 | 597 | 73.3395 | CUMPLE | 92.4428 | 130.9219 | 100.4845 | 45.3738 | 0 | 85.6375 | 358.8956 | CUMPLE | 3.3881 | No | 0
F274 | 2.65 | VC | 0.3 | 0.4 | 92.4 | 85 | 310.9 | 5.02 | 342.55 | 2.9165 | 0.0074313 | 763.6767 | 342.55 | 763.6767 | 4 | 796 | 46.8235 | 96.0249 | CUMPLE | 2.6829 | 0.0067953 | 698.3229 | 698.3229 | 4 | 796 | 96.0249 | CUMPLE | 92.4428 | 130.9219 | 130.9219 | 98.809 | 39.3025 | 85.6375 | 358.8956 | CUMPLE | 3.3881 | SI | 0.13316
F275 | 2.65 | VC | 0.3 | 0.4 | 92.7 | 84.9 | 311.3 | 4.97 | 342.55 | 2.926 | 0.0074572 | 766.344 | 342.55 | 766.344 | 4 | 796 | 46.8235 | 96.0249 | CUMPLE | 2.6798 | 0.0067868 | 697.4455 | 697.4455 | 4 | 796 | 96.0249 | CUMPLE | 92.4428 | 130.9219 | 130.9219 | 98.809 | 39.3025 | 85.6375 | 358.8956 | CUMPLE | 3.3881 | SI | 0.13183
F276 | 5.1 | VC | 0.3 | 0.4 | 74.5 | 60.8 | 133.4 | 0.84 | 342.55 | 2.3515 | 0.0059066 | 606.9962 | 342.55 | 606.9962 | 4 | 796 | 46.8235 | 96.0249 | CUMPLE | 1.9191 | 0.00477 | 490.1875 | 490.1875 | 3 | 597 | 73.3395 | CUMPLE | 92.4428 | 130.9219 | 100.4845 | 45.3738 | 0 | 85.6375 | 358.8956 | CUMPLE | 3.3881 | No | 0
F277 | 5.1 | VC | 0.3 | 0.4 | 74.5 | 60.8 | 133.4 | 0.84 | 342.55 | 2.3515 | 0.0059066 | 606.9962 | 342.55 | 606.9962 | 4 | 796 | 46.8235 | 96.0249 | CUMPLE | 1.9191 | 0.00477 | 490.1875 | 490.1875 | 3 | 597 | 73.3395 | CUMPLE | 92.4428 | 130.9219 | 100.4845 | 45.3738 | 0 | 85.6375 | 358.8956 | CUMPLE | 3.3881 | No | 0
F278 | 2.65 | VC | 0.3 | 0.4 | 92.7 | 84.9 | 311.3 | 4.97 | 342.55 | 2.926 | 0.0074572 | 766.344 | 342.55 | 766.344 | 4 | 796 | 46.8235 | 96.0249 | CUMPLE | 2.6798 | 0.0067868 | 697.4455 | 697.4455 | 4 | 796 | 96.0249 | CUMPLE | 92.4428 | 130.9219 | 130.9219 | 98.809 | 39.3025 | 85.6375 | 358.8956 | CUMPLE | 3.3881 | SI | 0.13183
F829 | 2.65 | VC | 0.3 | 0.4 | 72.1 | 65.9 | 241.7 | 3.95 | 342.55 | 2.2757 | 0.0057057 | 586.3451 | 342.55 | 586.3451 | 3 | 597 | 35.1176 | 73.3395 | CUMPLE | 2.08 | 0.0051902 | 533.3697 | 533.3697 | 3 | 597 | 73.3395 | CUMPLE | 92.4428 | 100.4845 | 100.4845 | 75.8374 | 8.6737 | 85.6375 | 358.8956 | CUMPLE | 3.3881 | SI | 0.10478
F830 | 5.1 | VC | 0.3 | 0.4 | 65.4 | 51.6 | 112.9 | 0.87 | 342.55 | 2.0643 | 0.0051488 | 529.1205 | 342.55 | 529.1205 | 3 | 597 | 35.1176 | 73.3395 | CUMPLE | 1.6287 | 0.0040205 | 413.1619 | 413.1619 | 3 | 597 | 73.3395 | CUMPLE | 92.4428 | 100.4845 | 100.4845 | 39.4057 | 0 | 85.6375 | 358.8956 | CUMPLE | 3.3881 | No | 0
F831 | 5.1 | VC | 0.3 | 0.4 | 65.4 | 51.6 | 112.9 | 0.87 | 342.55 | 2.0643 | 0.0051488 | 529.1205 | 342.55 | 529.1205 | 3 | 597 | 35.1176 | 73.3395 | CUMPLE | 1.6287 | 0.0040205 | 413.1619 | 413.1619 | 3 | 597 | 73.3395 | CUMPLE | 92.4428 | 100.4845 | 100.4845 | 39.4057 | 0 | 85.6375 | 358.8956 | CUMPLE | 3.3881 | No | 0
F832 | 2.65 | VC | 0.3 | 0.4 | 72.1 | 65.9 | 241.7 | 3.95 | 342.55 | 2.2757 | 0.0057057 | 586.3451 | 342.55 | 586.3451 | 3 | 597 | 35.1176 | 73.3395 | CUMPLE | 2.08 | 0.0051902 | 533.3697 | 533.3697 | 3 | 597 | 73.3395 | CUMPLE | 92.4428 | 100.4845 | 100.4845 | 75.8374 | 8.6737 | 85.6375 | 358.8956 | CUMPLE | 3.3881 | SI | 0.10478
F833 | 2.65 | VC | 0.3 | 0.4 | 72.4 | 65.8 | 242.2 | 3.91 | 342.55 | 2.2852 | 0.0057308 | 588.9221 | 342.55 | 588.9221 | 3 | 597 | 35.1176 | 73.3395 | CUMPLE | 2.0769 | 0.0051819 | 532.5196 | 532.5196 | 3 | 597 | 73.3395 | CUMPLE | 92.4428 | 100.4845 | 100.4845 | 75.8374 | 8.6737 | 85.6375 | 358.8956 | CUMPLE | 3.3881 | SI | 0.10372
F834 | 5.1 | VC | 0.3 | 0.4 | 65.6 | 51.7 | 113 | 0.89 | 342.55 | 2.0706 | 0.0051654 | 530.8198 | 342.55 | 530.8198 | 3 | 597 | 35.1176 | 73.3395 | CUMPLE | 1.6318 | 0.0040285 | 413.9932 | 413.9932 | 3 | 597 | 73.3395 | CUMPLE | 92.4428 | 100.4845 | 100.4845 | 39.4057 | 0 | 85.6375 | 358.8956 | CUMPLE | 3.3881 | No | 0
F835 | 5.1 | VC | 0.3 | 0.4 | 65.6 | 51.7 | 113 | 0.89 | 342.55 | 2.0706 | 0.0051654 | 530.8198 | 342.55 | 530.8198 | 3 | 597 | 35.1176 | 73.3395 | CUMPLE | 1.6318 | 0.0040285 | 413.9932 | 413.9932 | 3 | 597 | 73.3395 | CUMPLE | 92.4428 | 100.4845 | 100.4845 | 39.4057 | 0 | 85.6375 | 358.8956 | CUMPLE | 3.3881 | No | 0
F836 | 2.65 | VC | 0.3 | 0.4 | 72.4 | 65.8 | 242.2 | 3.91 | 342.55 | 2.2852 | 0.0057308 | 588.9221 | 342.55 | 588.9221 | 3 | 597 | 35.1176 | 73.3395 | CUMPLE | 2.0769 | 0.0051819 | 532.5196 | 532.5196 | 3 | 597 | 73.3395 | CUMPLE | 92.4428 | 100.4845 | 100.4845 | 75.8374 | 8.6737 | 85.6375 | 358.8956 | CUMPLE | 3.3881 | SI | 0.10372
F923 | 2.65 | VC | 0.3 | 0.4 | 44.7 | 40 | 150.6 | 3.17 | 342.55 | 1.4109 | 0.0034652 | 356.1048 | 342.55 | 356.1048 | 2 | 398 | 23.4118 | 49.7735 | CUMPLE | 1.2625 | 0.0030903 | 317.5783 | 342.55 | 2 | 398 | 49.7735 | CUMPLE | 92.4428 | 68.5184 | 68.5184 | 51.712 | 0 | 85.6375 | 358.8956 | CUMPLE | 3.3881 | No | 0
F924 | 5.1 | VC | 0.3 | 0.4 | 50.6 | 36.5 | 81.6 | 0.7 | 342.55 | 1.5971 | 0.0039396 | 404.8555 | 342.55 | 404.8555 | 3 | 597 | 35.1176 | 73.3395 | CUMPLE | 1.1521 | 0.0028129 | 289.0627 | 342.55 | 2 | 398 | 49.7735 | CUMPLE | 92.4428 | 100.4845 | 68.5184 | 33.1378 | 0 | 85.6375 | 358.8956 | CUMPLE | 3.3881 | No | 0
F925 | 5.1 | VC | 0.3 | 0.4 | 50.6 | 36.5 | 81.6 | 0.7 | 342.55 | 1.5971 | 0.0039396 | 404.8555 | 342.55 | 404.8555 | 3 | 597 | 35.1176 | 73.3395 | CUMPLE | 1.1521 | 0.0028129 | 289.0627 | 342.55 | 2 | 398 | 49.7735 | CUMPLE | 92.4428 | 100.4845 | 68.5184 | 33.1378 | 0 | 85.6375 | 358.8956 | CUMPLE | 3.3881 | No | 0
F926 | 2.65 | VC | 0.3 | 0.4 | 44.7 | 40 | 150.6 | 3.17 | 342.55 | 1.4109 | 0.0034652 | 356.1048 | 342.55 | 356.1048 | 2 | 398 | 23.4118 | 49.7735 | CUMPLE | 1.2625 | 0.0030903 | 317.5783 | 342.55 | 2 | 398 | 49.7735 | CUMPLE | 92.4428 | 68.5184 | 68.5184 | 51.712 | 0 | 85.6375 | 358.8956 | CUMPLE | 3.3881 | No | 0
F927 | 2.65 | VC | 0.3 | 0.4 | 45.1 | 39.9 | 151.1 | 3.14 | 342.55 | 1.4235 | 0.0034973 | 359.3962 | 342.55 | 359.3962 | 2 | 398 | 23.4118 | 49.7735 | CUMPLE | 1.2594 | 0.0030824 | 316.7616 | 342.55 | 2 | 398 | 49.7735 | CUMPLE | 92.4428 | 68.5184 | 68.5184 | 51.712 | 0 | 85.6375 | 358.8956 | CUMPLE | 3.3881 | No | 0
F928 | 5.1 | VC | 0.3 | 0.4 | 50.7 | 36.6 | 81.7 | 0.72 | 342.55 | 1.6003 | 0.0039477 | 405.6856 | 342.55 | 405.6856 | 3 | 597 | 35.1176 | 73.3395 | CUMPLE | 1.1552 | 0.0028208 | 289.8753 | 342.55 | 2 | 398 | 49.7735 | CUMPLE | 92.4428 | 100.4845 | 68.5184 | 33.1378 | 0 | 85.6375 | 358.8956 | CUMPLE | 3.3881 | No | 0
F929 | 5.1 | VC | 0.3 | 0.4 | 50.7 | 36.6 | 81.7 | 0.72 | 342.55 | 1.6003 | 0.0039477 | 405.6856 | 342.55 | 405.6856 | 3 | 597 | 35.1176 | 73.3395 | CUMPLE | 1.1552 | 0.0028208 | 289.8753 | 342.55 | 2 | 398 | 49.7735 | CUMPLE | 92.4428 | 100.4845 | 68.5184 | 33.1378 | 0 | 85.6375 | 358.8956 | CUMPLE | 3.3881 | No | 0
F930 | 2.65 | VC | 0.3 | 0.4 | 45.1 | 39.9 | 151.1 | 3.14 | 342.55 | 1.4235 | 0.0034973 | 359.3962 | 342.55 | 359.3962 | 2 | 398 | 23.4118 | 49.7735 | CUMPLE | 1.2594 | 0.0030824 | 316.7616 | 342.55 | 2 | 398 | 49.7735 | CUMPLE | 92.4428 | 68.5184 | 68.5184 | 51.712 | 0 | 85.6375 | 358.8956 | CUMPLE | 3.3881 | No | 0
F1017 | 2.65 | VC | 0.3 | 0.4 | 22.9 | 16.1 | 68.2 | 2.01 | 342.55 | 0.72281 | 0.0017479 | 179.6263 | 342.55 | 342.55 | 2 | 398 | 23.4118 | 49.7735 | CUMPLE | 0.50818 | 0.0012231 | 125.6964 | 342.55 | 2 | 398 | 49.7735 | CUMPLE | 92.4428 | 68.5184 | 68.5184 | 51.712 | 0 | 85.6375 | 358.8956 | CUMPLE | 3.3881 | No | 0
F1018 | 5.1 | VC | 0.3 | 0.4 | 35.9 | 21.7 | 53.1 | 1.42 | 342.55 | 1.1331 | 0.0027654 | 284.189 | 342.55 | 342.55 | 2 | 398 | 23.4118 | 49.7735 | CUMPLE | 0.68493 | 0.001655 | 170.0719 | 342.55 | 2 | 398 | 49.7735 | CUMPLE | 92.4428 | 68.5184 | 68.5184 | 26.87 | 0 | 85.6375 | 358.8956 | CUMPLE | 3.3881 | No | 0
F1019 | 5.1 | VC | 0.3 | 0.4 | 35.9 | 21.7 | 53.1 | 1.42 | 342.55 | 1.1331 | 0.0027654 | 284.189 | 342.55 | 342.55 | 2 | 398 | 23.4118 | 49.7735 | CUMPLE | 0.68493 | 0.001655 | 170.0719 | 342.55 | 2 | 398 | 49.7735 | CUMPLE | 92.4428 | 68.5184 | 68.5184 | 26.87 | 0 | 85.6375 | 358.8956 | CUMPLE | 3.3881 | No | 0
F1020 | 2.65 | VC | 0.3 | 0.4 | 22.9 | 16.1 | 68.2 | 2.01 | 342.55 | 0.72281 | 0.0017479 | 179.6263 | 342.55 | 342.55 | 2 | 398 | 23.4118 | 49.7735 | CUMPLE | 0.50818 | 0.0012231 | 125.6964 | 342.55 | 2 | 398 | 49.7735 | CUMPLE | 92.4428 | 68.5184 | 68.5184 | 51.712 | 0 | 85.6375 | 358.8956 | CUMPLE | 3.3881 | No | 0
F1021 | 2.65 | VC | 0.3 | 0.4 | 23.3 | 16 | 68.6 | 1.99 | 342.55 | 0.73543 | 0.001779 | 182.8147 | 342.55 | 342.55 | 2 | 398 | 23.4118 | 49.7735 | CUMPLE | 0.50502 | 0.0012155 | 124.9071 | 342.55 | 2 | 398 | 49.7735 | CUMPLE | 92.4428 | 68.5184 | 68.5184 | 51.712 | 0 | 85.6375 | 358.8956 | CUMPLE | 3.3881 | No | 0
F1022 | 5.1 | VC | 0.3 | 0.4 | 36.1 | 21.9 | 53.2 | 1.45 | 342.55 | 1.1395 | 0.0027812 | 285.8131 | 342.55 | 342.55 | 2 | 398 | 23.4118 | 49.7735 | CUMPLE | 0.69125 | 0.0016704 | 171.6632 | 342.55 | 2 | 398 | 49.7735 | CUMPLE | 92.4428 | 68.5184 | 68.5184 | 26.87 | 0 | 85.6375 | 358.8956 | CUMPLE | 3.3881 | No | 0
F1023 | 5.1 | VC | 0.3 | 0.4 | 36.1 | 21.9 | 53.2 | 1.45 | 342.55 | 1.1395 | 0.0027812 | 285.8131 | 342.55 | 342.55 | 2 | 398 | 23.4118 | 49.7735 | CUMPLE | 0.69125 | 0.0016704 | 171.6632 | 342.55 | 2 | 398 | 49.7735 | CUMPLE | 92.4428 | 68.5184 | 68.5184 | 26.87 | 0 | 85.6375 | 358.8956 | CUMPLE | 3.3881 | No | 0
F1024 | 2.65 | VC | 0.3 | 0.4 | 23.3 | 16 | 68.6 | 1.99 | 342.55 | 0.73543 | 0.001779 | 182.8147 | 342.55 | 342.55 | 2 | 398 | 23.4118 | 49.7735 | CUMPLE | 0.50502 | 0.0012155 | 124.9071 | 342.55 | 2 | 398 | 49.7735 | CUMPLE | 92.4428 | 68.5184 | 68.5184 | 51.712 | 0 | 85.6375 | 358.8956 | CUMPLE | 3.3881 | No | 0
F201 | 2.6 | VR | 0.35 | 0.4 | 90.9 | 63.5 | 299.9 | 4.32 | 342.55 | 2.4593 | 0.0061939 | 742.6026 | 399.6417 | 742.6026 | 4 | 796 | 40.1345 | 97.0312 | CUMPLE | 1.718 | 0.0042498 | 509.5142 | 509.5142 | 3 | 597 | 73.9055 | CUMPLE | 107.85 | 132.669 | 101.4673 | 90.0524 | 12.2199 | 85.6375 | 418.7116 | CUMPLE | 4.3041 | SI | 0.093371
F202 | 3.65 | VR | 0.35 | 0.4 | 107.8 | 55.1 | 257.3 | 0.28 | 342.55 | 2.9165 | 0.0074313 | 890.9561 | 399.6417 | 890.9561 | 5 | 995 | 50.1681 | 119.4021 | CUMPLE | 1.4907 | 0.003668 | 439.7686 | 439.7686 | 3 | 597 | 73.9055 | CUMPLE | 107.85 | 162.5605 | 101.4673 | 72.3364 | 0 | 85.6375 | 418.7116 | CUMPLE | 4.3041 | No | 0
F203 | 2.6 | VR | 0.35 | 0.4 | 104.4 | 76.6 | 368.2 | 0.5 | 342.55 | 2.8245 | 0.0071799 | 860.8118 | 399.6417 | 860.8118 | 5 | 995 | 50.1681 | 119.4021 | CUMPLE | 2.0724 | 0.0051701 | 619.8563 | 619.8563 | 4 | 796 | 97.0312 | CUMPLE | 107.85 | 162.5605 | 132.669 | 113.5498 | 43.5498 | 85.6375 | 418.7116 | CUMPLE | 4.3041 | No | 0
F204 | 2.5 | VR | 0.35 | 0.4 | 109.2 | 83 | 401.3 | 0.48 | 342.55 | 2.9544 | 0.0075352 | 903.4133 | 399.6417 | 903.4133 | 5 | 995 | 50.1681 | 119.4021 | CUMPLE | 2.2455 | 0.0056258 | 674.4873 | 674.4873 | 4 | 796 | 97.0312 | CUMPLE | 107.85 | 162.5605 | 132.669 | 118.0918 | 49.6058 | 85.6375 | 418.7116 | CUMPLE | 4.3041 | No | 0
F205 | 4 | VR | 0.35 | 0.4 | 111.8 | 45.1 | 217 | 3.62 | 342.55 | 3.0247 | 0.0077287 | 926.6184 | 399.6417 | 926.6184 | 5 | 995 | 50.1681 | 119.4021 | CUMPLE | 1.2202 | 0.0029837 | 357.7236 | 399.6417 | 3 | 597 | 73.9055 | CUMPLE | 107.85 | 162.5605 | 101.4673 | 66.0069 | 0 | 85.6375 | 418.7116 | CUMPLE | 4.3041 | No | 0
F206 | 4 | VR | 0.35 | 0.4 | 111.8 | 45.1 | 217.1 | 3.63 | 342.55 | 3.0247 | 0.0077287 | 926.6184 | 399.6417 | 926.6184 | 5 | 995 | 50.1681 | 119.4021 | CUMPLE | 1.2202 | 0.0029837 | 357.7236 | 399.6417 | 3 | 597 | 73.9055 | CUMPLE | 107.85 | 162.5605 | 101.4673 | 66.0069 | 0 | 85.6375 | 418.7116 | CUMPLE | 4.3041 | No | 0
F207 | 2.5 | VR | 0.35 | 0.4 | 109.2 | 83.1 | 401.4 | 0.48 | 342.55 | 2.9544 | 0.0075352 | 903.4133 | 399.6417 | 903.4133 | 5 | 995 | 50.1681 | 119.4021 | CUMPLE | 2.2482 | 0.0056329 | 675.3448 | 675.3448 | 4 | 796 | 97.0312 | CUMPLE | 107.85 | 162.5605 | 132.669 | 118.0918 | 49.6058 | 85.6375 | 418.7116 | CUMPLE | 4.3041 | No | 0
F208 | 2.6 | VR | 0.35 | 0.4 | 104.4 | 76.6 | 368.1 | 0.5 | 342.55 | 2.8245 | 0.0071799 | 860.8118 | 399.6417 | 860.8118 | 5 | 995 | 50.1681 | 119.4021 | CUMPLE | 2.0724 | 0.0051701 | 619.8563 | 619.8563 | 4 | 796 | 97.0312 | CUMPLE | 107.85 | 162.5605 | 132.669 | 113.5498 | 43.5498 | 85.6375 | 418.7116 | CUMPLE | 4.3041 | No | 0
F209 | 3.65 | VR | 0.35 | 0.4 | 107.9 | 55.1 | 257.3 | 0.28 | 342.55 | 2.9192 | 0.0074387 | 891.8451 | 399.6417 | 891.8451 | 5 | 995 | 50.1681 | 119.4021 | CUMPLE | 1.4907 | 0.003668 | 439.7686 | 439.7686 | 3 | 597 | 73.9055 | CUMPLE | 107.85 | 162.5605 | 101.4673 | 72.3364 | 0 | 85.6375 | 418.7116 | CUMPLE | 4.3041 | No | 0
F210 | 2.6 | VR | 0.35 | 0.4 | 90.8 | 63.5 | 299.8 | 4.32 | 342.55 | 2.4566 | 0.0061867 | 741.7356 | 399.6417 | 741.7356 | 4 | 796 | 40.1345 | 97.0312 | CUMPLE | 1.718 | 0.0042498 | 509.5142 | 509.5142 | 3 | 597 | 73.9055 | CUMPLE | 107.85 | 132.669 | 101.4673 | 90.0524 | 12.2199 | 85.6375 | 418.7116 | CUMPLE | 4.3041 | SI | 0.093371
F245 | 2.6 | VR | 0.35 | 0.4 | 90.9 | 63.5 | 299.9 | 4.32 | 342.55 | 2.4593 | 0.0061939 | 742.6026 | 399.6417 | 742.6026 | 4 | 796 | 40.1345 | 97.0312 | CUMPLE | 1.718 | 0.0042498 | 509.5142 | 509.5142 | 3 | 597 | 73.9055 | CUMPLE | 107.85 | 132.669 | 101.4673 | 90.0524 | 12.2199 | 85.6375 | 418.7116 | CUMPLE | 4.3041 | SI | 0.093371
F246 | 3.65 | VR | 0.35 | 0.4 | 107.8 | 55.1 | 257.3 | 0.28 | 342.55 | 2.9165 | 0.0074313 | 890.9561 | 399.6417 | 890.9561 | 5 | 995 | 50.1681 | 119.4021 | CUMPLE | 1.4907 | 0.003668 | 439.7686 | 439.7686 | 3 | 597 | 73.9055 | CUMPLE | 107.85 | 162.5605 | 101.4673 | 72.3364 | 0 | 85.6375 | 418.7116 | CUMPLE | 4.3041 | No | 0
F247 | 2.6 | VR | 0.35 | 0.4 | 104.5 | 76.6 | 368.2 | 0.5 | 342.55 | 2.8272 | 0.0071872 | 861.6962 | 399.6417 | 861.6962 | 5 | 995 | 50.1681 | 119.4021 | CUMPLE | 2.0724 | 0.0051701 | 619.8563 | 619.8563 | 4 | 796 | 97.0312 | CUMPLE | 107.85 | 162.5605 | 132.669 | 113.5498 | 43.5498 | 85.6375 | 418.7116 | CUMPLE | 4.3041 | No | 0
F248 | 2.5 | VR | 0.35 | 0.4 | 109.2 | 83 | 401.3 | 0.48 | 342.55 | 2.9544 | 0.0075352 | 903.4133 | 399.6417 | 903.4133 | 5 | 995 | 50.1681 | 119.4021 | CUMPLE | 2.2455 | 0.0056258 | 674.4873 | 674.4873 | 4 | 796 | 97.0312 | CUMPLE | 107.85 | 162.5605 | 132.669 | 118.0918 | 49.6058 | 85.6375 | 418.7116 | CUMPLE | 4.3041 | No | 0
F249 | 4 | VR | 0.35 | 0.4 | 111.8 | 45.1 | 217 | 3.62 | 342.55 | 3.0247 | 0.0077287 | 926.6184 | 399.6417 | 926.6184 | 5 | 995 | 50.1681 | 119.4021 | CUMPLE | 1.2202 | 0.0029837 | 357.7236 | 399.6417 | 3 | 597 | 73.9055 | CUMPLE | 107.85 | 162.5605 | 101.4673 | 66.0069 | 0 | 85.6375 | 418.7116 | CUMPLE | 4.3041 | No | 0
F250 | 4 | VR | 0.35 | 0.4 | 111.8 | 45.1 | 217.1 | 3.63 | 342.55 | 3.0247 | 0.0077287 | 926.6184 | 399.6417 | 926.6184 | 5 | 995 | 50.1681 | 119.4021 | CUMPLE | 1.2202 | 0.0029837 | 357.7236 | 399.6417 | 3 | 597 | 73.9055 | CUMPLE | 107.85 | 162.5605 | 101.4673 | 66.0069 | 0 | 85.6375 | 418.7116 | CUMPLE | 4.3041 | No | 0
F251 | 2.5 | VR | 0.35 | 0.4 | 109.3 | 83.1 | 401.4 | 0.48 | 342.55 | 2.9571 | 0.0075426 | 904.3042 | 399.6417 | 904.3042 | 5 | 995 | 50.1681 | 119.4021 | CUMPLE | 2.2482 | 0.0056329 | 675.3448 | 675.3448 | 4 | 796 | 97.0312 | CUMPLE | 107.85 | 162.5605 | 132.669 | 118.0918 | 49.6058 | 85.6375 | 418.7116 | CUMPLE | 4.3041 | No | 0
F252 | 2.6 | VR | 0.35 | 0.4 | 104.4 | 76.6 | 368.1 | 0.5 | 342.55 | 2.8245 | 0.0071799 | 860.8118 | 399.6417 | 860.8118 | 5 | 995 | 50.1681 | 119.4021 | CUMPLE | 2.0724 | 0.0051701 | 619.8563 | 619.8563 | 4 | 796 | 97.0312 | CUMPLE | 107.85 | 162.5605 | 132.669 | 113.5498 | 43.5498 | 85.6375 | 418.7116 | CUMPLE | 4.3041 | No | 0
F253 | 3.65 | VR | 0.35 | 0.4 | 107.9 | 55.1 | 257.3 | 0.28 | 342.55 | 2.9192 | 0.0074387 | 891.8451 | 399.6417 | 891.8451 | 5 | 995 | 50.1681 | 119.4021 | CUMPLE | 1.4907 | 0.003668 | 439.7686 | 439.7686 | 3 | 597 | 73.9055 | CUMPLE | 107.85 | 162.5605 | 101.4673 | 72.3364 | 0 | 85.6375 | 418.7116 | CUMPLE | 4.3041 | No | 0
F254 | 2.6 | VR | 0.35 | 0.4 | 90.8 | 63.5 | 299.8 | 4.32 | 342.55 | 2.4566 | 0.0061867 | 741.7356 | 399.6417 | 741.7356 | 4 | 796 | 40.1345 | 97.0312 | CUMPLE | 1.718 | 0.0042498 | 509.5142 | 509.5142 | 3 | 597 | 73.9055 | CUMPLE | 107.85 | 132.669 | 101.4673 | 90.0524 | 12.2199 | 85.6375 | 418.7116 | CUMPLE | 4.3041 | SI | 0.093371
F759 | 2.6 | VR | 0.35 | 0.4 | 70.3 | 44.8 | 231.5 | 3.65 | 342.55 | 1.9019 | 0.0047255 | 566.5469 | 399.6417 | 566.5469 | 3 | 597 | 30.1008 | 73.9055 | CUMPLE | 1.212 | 0.0029633 | 355.2784 | 399.6417 | 3 | 597 | 73.9055 | CUMPLE | 107.85 | 101.4673 | 101.4673 | 78.0517 | 0 | 85.6375 | 418.7116 | CUMPLE | 4.3041 | No | 0
F760 | 3.65 | VR | 0.35 | 0.4 | 93.8 | 41.2 | 219.4 | 0.24 | 342.55 | 2.5377 | 0.0064041 | 767.8001 | 399.6417 | 767.8001 | 4 | 796 | 40.1345 | 97.0312 | CUMPLE | 1.1147 | 0.0027192 | 326.0081 | 399.6417 | 3 | 597 | 73.9055 | CUMPLE | 107.85 | 132.669 | 101.4673 | 64.1469 | 0 | 85.6375 | 418.7116 | CUMPLE | 4.3041 | No | 0
F761 | 2.6 | VR | 0.35 | 0.4 | 86.3 | 57.3 | 293.6 | 0.41 | 342.55 | 2.3348 | 0.0058623 | 702.8479 | 399.6417 | 702.8479 | 4 | 796 | 40.1345 | 97.0312 | CUMPLE | 1.5502 | 0.0038198 | 457.9611 | 457.9611 | 3 | 597 | 73.9055 | CUMPLE | 107.85 | 132.669 | 101.4673 | 90.0524 | 12.2199 | 85.6375 | 418.7116 | CUMPLE | 4.3041 | No | 0
F762 | 2.5 | VR | 0.35 | 0.4 | 91.3 | 63.8 | 321.6 | 0.44 | 342.55 | 2.4701 | 0.0062228 | 746.0718 | 399.6417 | 746.0718 | 4 | 796 | 40.1345 | 97.0312 | CUMPLE | 1.7261 | 0.0042707 | 512.0194 | 512.0194 | 3 | 597 | 73.9055 | CUMPLE | 107.85 | 132.669 | 101.4673 | 93.6545 | 17.0227 | 85.6375 | 418.7116 | CUMPLE | 4.3041 | No | 0
F763 | 4 | VR | 0.35 | 0.4 | 97.6 | 36.2 | 183.6 | 2.84 | 342.55 | 2.6405 | 0.0066808 | 800.9779 | 399.6417 | 800.9779 | 5 | 995 | 50.1681 | 119.4021 | CUMPLE | 0.97938 | 0.0023819 | 285.5733 | 399.6417 | 3 | 597 | 73.9055 | CUMPLE | 107.85 | 162.5605 | 101.4673 | 66.0069 | 0 | 85.6375 | 418.7116 | CUMPLE | 4.3041 | No | 0
F764 | 4 | VR | 0.35 | 0.4 | 97.6 | 36.2 | 183.7 | 2.86 | 342.55 | 2.6405 | 0.0066808 | 800.9779 | 399.6417 | 800.9779 | 5 | 995 | 50.1681 | 119.4021 | CUMPLE | 0.97938 | 0.0023819 | 285.5733 | 399.6417 | 3 | 597 | 73.9055 | CUMPLE | 107.85 | 162.5605 | 101.4673 | 66.0069 | 0 | 85.6375 | 418.7116 | CUMPLE | 4.3041 | No | 0
F765 | 2.5 | VR | 0.35 | 0.4 | 91.3 | 63.8 | 321.6 | 0.44 | 342.55 | 2.4701 | 0.0062228 | 746.0718 | 399.6417 | 746.0718 | 4 | 796 | 40.1345 | 97.0312 | CUMPLE | 1.7261 | 0.0042707 | 512.0194 | 512.0194 | 3 | 597 | 73.9055 | CUMPLE | 107.85 | 132.669 | 101.4673 | 93.6545 | 17.0227 | 85.6375 | 418.7116 | CUMPLE | 4.3041 | No | 0
F766 | 2.6 | VR | 0.35 | 0.4 | 86.3 | 57.2 | 293.6 | 0.41 | 342.55 | 2.3348 | 0.0058623 | 702.8479 | 399.6417 | 702.8479 | 4 | 796 | 40.1345 | 97.0312 | CUMPLE | 1.5475 | 0.0038129 | 457.133 | 457.133 | 3 | 597 | 73.9055 | CUMPLE | 107.85 | 132.669 | 101.4673 | 90.0524 | 12.2199 | 85.6375 | 418.7116 | CUMPLE | 4.3041 | No | 0
F767 | 3.65 | VR | 0.35 | 0.4 | 93.9 | 41.1 | 219.4 | 0.24 | 342.55 | 2.5404 | 0.0064113 | 768.6708 | 399.6417 | 768.6708 | 4 | 796 | 40.1345 | 97.0312 | CUMPLE | 1.1119 | 0.0027124 | 325.1969 | 399.6417 | 3 | 597 | 73.9055 | CUMPLE | 107.85 | 132.669 | 101.4673 | 64.1469 | 0 | 85.6375 | 418.7116 | CUMPLE | 4.3041 | No | 0
F768 | 2.6 | VR | 0.35 | 0.4 | 70.3 | 44.8 | 231.5 | 3.65 | 342.55 | 1.9019 | 0.0047255 | 566.5469 | 399.6417 | 566.5469 | 3 | 597 | 30.1008 | 73.9055 | CUMPLE | 1.212 | 0.0029633 | 355.2784 | 399.6417 | 3 | 597 | 73.9055 | CUMPLE | 107.85 | 101.4673 | 101.4673 | 78.0517 | 0 | 85.6375 | 418.7116 | CUMPLE | 4.3041 | No | 0
F803 | 2.6 | VR | 0.35 | 0.4 | 70.4 | 44.8 | 231.6 | 3.65 | 342.55 | 1.9046 | 0.0047325 | 567.3896 | 399.6417 | 567.3896 | 3 | 597 | 30.1008 | 73.9055 | CUMPLE | 1.212 | 0.0029633 | 355.2784 | 399.6417 | 3 | 597 | 73.9055 | CUMPLE | 107.85 | 101.4673 | 101.4673 | 78.0517 | 0 | 85.6375 | 418.7116 | CUMPLE | 4.3041 | No | 0
F804 | 3.65 | VR | 0.35 | 0.4 | 93.8 | 41.2 | 219.3 | 0.24 | 342.55 | 2.5377 | 0.0064041 | 767.8001 | 399.6417 | 767.8001 | 4 | 796 | 40.1345 | 97.0312 | CUMPLE | 1.1147 | 0.0027192 | 326.0081 | 399.6417 | 3 | 597 | 73.9055 | CUMPLE | 107.85 | 132.669 | 101.4673 | 64.1469 | 0 | 85.6375 | 418.7116 | CUMPLE | 4.3041 | No | 0
F805 | 2.6 | VR | 0.35 | 0.4 | 86.4 | 57.3 | 293.7 | 0.41 | 342.55 | 2.3375 | 0.0058695 | 703.7093 | 399.6417 | 703.7093 | 4 | 796 | 40.1345 | 97.0312 | CUMPLE | 1.5502 | 0.0038198 | 457.9611 | 457.9611 | 3 | 597 | 73.9055 | CUMPLE | 107.85 | 132.669 | 101.4673 | 90.0524 | 12.2199 | 85.6375 | 418.7116 | CUMPLE | 4.3041 | No | 0
F806 | 2.5 | VR | 0.35 | 0.4 | 91.2 | 63.7 | 321.6 | 0.44 | 342.55 | 2.4674 | 0.0062156 | 745.2043 | 399.6417 | 745.2043 | 4 | 796 | 40.1345 | 97.0312 | CUMPLE | 1.7234 | 0.0042637 | 511.1842 | 511.1842 | 3 | 597 | 73.9055 | CUMPLE | 107.85 | 132.669 | 101.4673 | 93.6545 | 17.0227 | 85.6375 | 418.7116 | CUMPLE | 4.3041 | No | 0
F807 | 4 | VR | 0.35 | 0.4 | 97.6 | 36.2 | 183.6 | 2.84 | 342.55 | 2.6405 | 0.0066808 | 800.9779 | 399.6417 | 800.9779 | 5 | 995 | 50.1681 | 119.4021 | CUMPLE | 0.97938 | 0.0023819 | 285.5733 | 399.6417 | 3 | 597 | 73.9055 | CUMPLE | 107.85 | 162.5605 | 101.4673 | 66.0069 | 0 | 85.6375 | 418.7116 | CUMPLE | 4.3041 | No | 0
F808 | 4 | VR | 0.35 | 0.4 | 97.6 | 36.2 | 183.7 | 2.86 | 342.55 | 2.6405 | 0.0066808 | 800.9779 | 399.6417 | 800.9779 | 5 | 995 | 50.1681 | 119.4021 | CUMPLE | 0.97938 | 0.0023819 | 285.5733 | 399.6417 | 3 | 597 | 73.9055 | CUMPLE | 107.85 | 162.5605 | 101.4673 | 66.0069 | 0 | 85.6375 | 418.7116 | CUMPLE | 4.3041 | No | 0
F809 | 2.5 | VR | 0.35 | 0.4 | 91.4 | 63.8 | 321.7 | 0.44 | 342.55 | 2.4728 | 0.0062301 | 746.9395 | 399.6417 | 746.9395 | 4 | 796 | 40.1345 | 97.0312 | CUMPLE | 1.7261 | 0.0042707 | 512.0194 | 512.0194 | 3 | 597 | 73.9055 | CUMPLE | 107.85 | 132.669 | 101.4673 | 93.6545 | 17.0227 | 85.6375 | 418.7116 | CUMPLE | 4.3041 | No | 0
F810 | 2.6 | VR | 0.35 | 0.4 | 86.3 | 57.2 | 293.6 | 0.41 | 342.55 | 2.3348 | 0.0058623 | 702.8479 | 399.6417 | 702.8479 | 4 | 796 | 40.1345 | 97.0312 | CUMPLE | 1.5475 | 0.0038129 | 457.133 | 457.133 | 3 | 597 | 73.9055 | CUMPLE | 107.85 | 132.669 | 101.4673 | 90.0524 | 12.2199 | 85.6375 | 418.7116 | CUMPLE | 4.3041 | No | 0
F811 | 3.65 | VR | 0.35 | 0.4 | 93.9 | 41.1 | 219.4 | 0.24 | 342.55 | 2.5404 | 0.0064113 | 768.6708 | 399.6417 | 768.6708 | 4 | 796 | 40.1345 | 97.0312 | CUMPLE | 1.1119 | 0.0027124 | 325.1969 | 399.6417 | 3 | 597 | 73.9055 | CUMPLE | 107.85 | 132.669 | 101.4673 | 64.1469 | 0 | 85.6375 | 418.7116 | CUMPLE | 4.3041 | No | 0
F812 | 2.6 | VR | 0.35 | 0.4 | 70.3 | 44.8 | 231.5 | 3.65 | 342.55 | 1.9019 | 0.0047255 | 566.5469 | 399.6417 | 566.5469 | 3 | 597 | 30.1008 | 73.9055 | CUMPLE | 1.212 | 0.0029633 | 355.2784 | 399.6417 | 3 | 597 | 73.9055 | CUMPLE | 107.85 | 101.4673 | 101.4673 | 78.0517 | 0 | 85.6375 | 418.7116 | CUMPLE | 4.3041 | No | 0
F853 | 2.6 | VR | 0.35 | 0.4 | 45.3 | 21.2 | 147.5 | 2.42 | 342.55 | 1.2256 | 0.0029973 | 359.3542 | 399.6417 | 399.6417 | 3 | 597 | 30.1008 | 73.9055 | CUMPLE | 0.57356 | 0.0013825 | 165.7488 | 399.6417 | 3 | 597 | 73.9055 | CUMPLE | 107.85 | 101.4673 | 101.4673 | 78.0517 | 0 | 85.6375 | 418.7116 | CUMPLE | 4.3041 | No | 0
F854 | 3.65 | VR | 0.35 | 0.4 | 74.3 | 25.8 | 166.4 | 0.15 | 342.55 | 2.0102 | 0.0050073 | 600.341 | 399.6417 | 600.341 | 4 | 796 | 40.1345 | 97.0312 | CUMPLE | 0.69801 | 0.001687 | 202.2634 | 399.6417 | 3 | 597 | 73.9055 | CUMPLE | 107.85 | 132.669 | 101.4673 | 64.1469 | 0 | 85.6375 | 418.7116 | CUMPLE | 4.3041 | No | 0
F855 | 2.6 | VR | 0.35 | 0.4 | 62.6 | 32.4 | 198.5 | 0.24 | 342.55 | 1.6936 | 0.0041871 | 502.0044 | 399.6417 | 502.0044 | 3 | 597 | 30.1008 | 73.9055 | CUMPLE | 0.87657 | 0.002127 | 255.0101 | 399.6417 | 3 | 597 | 73.9055 | CUMPLE | 107.85 | 101.4673 | 101.4673 | 78.0517 | 0 | 85.6375 | 418.7116 | CUMPLE | 4.3041 | No | 0
F856 | 2.5 | VR | 0.35 | 0.4 | 66.4 | 36.7 | 215.1 | 0.3 | 342.55 | 1.7964 | 0.0044521 | 533.7734 | 399.6417 | 533.7734 | 3 | 597 | 30.1008 | 73.9055 | CUMPLE | 0.9929 | 0.0024155 | 289.6055 | 399.6417 | 3 | 597 | 73.9055 | CUMPLE | 107.85 | 101.4673 | 101.4673 | 81.1738 | 0.38179 | 85.6375 | 418.7116 | CUMPLE | 4.3041 | No | 0
F857 | 4 | VR | 0.35 | 0.4 | 81.7 | 30.4 | 144.9 | 1.62 | 342.55 | 2.2104 | 0.0055329 | 663.351 | 399.6417 | 663.351 | 4 | 796 | 40.1345 | 97.0312 | CUMPLE | 0.82246 | 0.0019933 | 238.9814 | 399.6417 | 3 | 597 | 73.9055 | CUMPLE | 107.85 | 132.669 | 101.4673 | 58.5341 | 0 | 85.6375 | 418.7116 | CUMPLE | 4.3041 | No | 0
F858 | 4 | VR | 0.35 | 0.4 | 81.7 | 30.4 | 144.9 | 1.61 | 342.55 | 2.2104 | 0.0055329 | 663.351 | 399.6417 | 663.351 | 4 | 796 | 40.1345 | 97.0312 | CUMPLE | 0.82246 | 0.0019933 | 238.9814 | 399.6417 | 3 | 597 | 73.9055 | CUMPLE | 107.85 | 132.669 | 101.4673 | 58.5341 | 0 | 85.6375 | 418.7116 | CUMPLE | 4.3041 | No | 0
F859 | 2.5 | VR | 0.35 | 0.4 | 66.5 | 36.8 | 215.2 | 0.3 | 342.55 | 1.7991 | 0.0044591 | 534.6116 | 399.6417 | 534.6116 | 3 | 597 | 30.1008 | 73.9055 | CUMPLE | 0.99561 | 0.0024223 | 290.4122 | 399.6417 | 3 | 597 | 73.9055 | CUMPLE | 107.85 | 101.4673 | 101.4673 | 81.1738 | 0.38179 | 85.6375 | 418.7116 | CUMPLE | 4.3041 | No | 0
F860 | 2.6 | VR | 0.35 | 0.4 | 62.5 | 32.4 | 198.4 | 0.24 | 342.55 | 1.6909 | 0.0041802 | 501.1706 | 399.6417 | 501.1706 | 3 | 597 | 30.1008 | 73.9055 | CUMPLE | 0.87657 | 0.002127 | 255.0101 | 399.6417 | 3 | 597 | 73.9055 | CUMPLE | 107.85 | 101.4673 | 101.4673 | 78.0517 | 0 | 85.6375 | 418.7116 | CUMPLE | 4.3041 | No | 0
F861 | 3.65 | VR | 0.35 | 0.4 | 74.4 | 25.7 | 166.4 | 0.15 | 342.55 | 2.0129 | 0.0050144 | 601.1882 | 399.6417 | 601.1882 | 4 | 796 | 40.1345 | 97.0312 | CUMPLE | 0.6953 | 0.0016804 | 201.4674 | 399.6417 | 3 | 597 | 73.9055 | CUMPLE | 107.85 | 132.669 | 101.4673 | 64.1469 | 0 | 85.6375 | 418.7116 | CUMPLE | 4.3041 | No | 0
F862 | 2.6 | VR | 0.35 | 0.4 | 45.3 | 21.2 | 147.5 | 2.42 | 342.55 | 1.2256 | 0.0029973 | 359.3542 | 399.6417 | 399.6417 | 3 | 597 | 30.1008 | 73.9055 | CUMPLE | 0.57356 | 0.0013825 | 165.7488 | 399.6417 | 3 | 597 | 73.9055 | CUMPLE | 107.85 | 101.4673 | 101.4673 | 78.0517 | 0 | 85.6375 | 418.7116 | CUMPLE | 4.3041 | No | 0
F897 | 2.6 | VR | 0.35 | 0.4 | 45.3 | 21.2 | 147.5 | 2.42 | 342.55 | 1.2256 | 0.0029973 | 359.3542 | 399.6417 | 399.6417 | 3 | 597 | 30.1008 | 73.9055 | CUMPLE | 0.57356 | 0.0013825 | 165.7488 | 399.6417 | 3 | 597 | 73.9055 | CUMPLE | 107.85 | 101.4673 | 101.4673 | 78.0517 | 0 | 85.6375 | 418.7116 | CUMPLE | 4.3041 | No | 0
F898 | 3.65 | VR | 0.35 | 0.4 | 74.3 | 25.8 | 166.4 | 0.15 | 342.55 | 2.0102 | 0.0050073 | 600.341 | 399.6417 | 600.341 | 4 | 796 | 40.1345 | 97.0312 | CUMPLE | 0.69801 | 0.001687 | 202.2634 | 399.6417 | 3 | 597 | 73.9055 | CUMPLE | 107.85 | 132.669 | 101.4673 | 64.1469 | 0 | 85.6375 | 418.7116 | CUMPLE | 4.3041 | No | 0
F899 | 2.6 | VR | 0.35 | 0.4 | 62.6 | 32.4 | 198.5 | 0.24 | 342.55 | 1.6936 | 0.0041871 | 502.0044 | 399.6417 | 502.0044 | 3 | 597 | 30.1008 | 73.9055 | CUMPLE | 0.87657 | 0.002127 | 255.0101 | 399.6417 | 3 | 597 | 73.9055 | CUMPLE | 107.85 | 101.4673 | 101.4673 | 78.0517 | 0 | 85.6375 | 418.7116 | CUMPLE | 4.3041 | No | 0
F900 | 2.5 | VR | 0.35 | 0.4 | 66.4 | 36.7 | 215.1 | 0.3 | 342.55 | 1.7964 | 0.0044521 | 533.7734 | 399.6417 | 533.7734 | 3 | 597 | 30.1008 | 73.9055 | CUMPLE | 0.9929 | 0.0024155 | 289.6055 | 399.6417 | 3 | 597 | 73.9055 | CUMPLE | 107.85 | 101.4673 | 101.4673 | 81.1738 | 0.38179 | 85.6375 | 418.7116 | CUMPLE | 4.3041 | No | 0
F901 | 4 | VR | 0.35 | 0.4 | 81.7 | 30.4 | 144.9 | 1.62 | 342.55 | 2.2104 | 0.0055329 | 663.351 | 399.6417 | 663.351 | 4 | 796 | 40.1345 | 97.0312 | CUMPLE | 0.82246 | 0.0019933 | 238.9814 | 399.6417 | 3 | 597 | 73.9055 | CUMPLE | 107.85 | 132.669 | 101.4673 | 58.5341 | 0 | 85.6375 | 418.7116 | CUMPLE | 4.3041 | No | 0
F902 | 4 | VR | 0.35 | 0.4 | 81.7 | 30.4 | 144.9 | 1.61 | 342.55 | 2.2104 | 0.0055329 | 663.351 | 399.6417 | 663.351 | 4 | 796 | 40.1345 | 97.0312 | CUMPLE | 0.82246 | 0.0019933 | 238.9814 | 399.6417 | 3 | 597 | 73.9055 | CUMPLE | 107.85 | 132.669 | 101.4673 | 58.5341 | 0 | 85.6375 | 418.7116 | CUMPLE | 4.3041 | No | 0
F903 | 2.5 | VR | 0.35 | 0.4 | 66.6 | 36.8 | 215.2 | 0.3 | 342.55 | 1.8018 | 0.0044661 | 535.4499 | 399.6417 | 535.4499 | 3 | 597 | 30.1008 | 73.9055 | CUMPLE | 0.99561 | 0.0024223 | 290.4122 | 399.6417 | 3 | 597 | 73.9055 | CUMPLE | 107.85 | 101.4673 | 101.4673 | 81.1738 | 0.38179 | 85.6375 | 418.7116 | CUMPLE | 4.3041 | No | 0
F904 | 2.6 | VR | 0.35 | 0.4 | 62.5 | 32.4 | 198.4 | 0.24 | 342.55 | 1.6909 | 0.0041802 | 501.1706 | 399.6417 | 501.1706 | 3 | 597 | 30.1008 | 73.9055 | CUMPLE | 0.87657 | 0.002127 | 255.0101 | 399.6417 | 3 | 597 | 73.9055 | CUMPLE | 107.85 | 101.4673 | 101.4673 | 78.0517 | 0 | 85.6375 | 418.7116 | CUMPLE | 4.3041 | No | 0
F905 | 3.65 | VR | 0.35 | 0.4 | 74.4 | 25.7 | 166.4 | 0.15 | 342.55 | 2.0129 | 0.0050144 | 601.1882 | 399.6417 | 601.1882 | 4 | 796 | 40.1345 | 97.0312 | CUMPLE | 0.6953 | 0.0016804 | 201.4674 | 399.6417 | 3 | 597 | 73.9055 | CUMPLE | 107.85 | 132.669 | 101.4673 | 64.1469 | 0 | 85.6375 | 418.7116 | CUMPLE | 4.3041 | No | 0
F906 | 2.6 | VR | 0.35 | 0.4 | 45.2 | 21.2 | 147.4 | 2.42 | 342.55 | 1.2229 | 0.0029905 | 358.5388 | 399.6417 | 399.6417 | 3 | 597 | 30.1008 | 73.9055 | CUMPLE | 0.57356 | 0.0013825 | 165.7488 | 399.6417 | 3 | 597 | 73.9055 | CUMPLE | 107.85 | 101.4673 | 101.4673 | 78.0517 | 0 | 85.6375 | 418.7116 | CUMPLE | 4.3041 | No | 0
F947 | 2.6 | VR | 0.35 | 0.4 | 19.2 | 9.5 | 60.1 | 2.16 | 342.55 | 0.51945 | 0.0012506 | 149.9355 | 399.6417 | 399.6417 | 3 | 597 | 30.1008 | 73.9055 | CUMPLE | 0.25702 | 0.00061529 | 73.7687 | 399.6417 | 3 | 597 | 73.9055 | CUMPLE | 107.85 | 101.4673 | 101.4673 | 78.0517 | 0 | 85.6375 | 418.7116 | CUMPLE | 4.3041 | No | 0
F948 | 3.65 | VR | 0.35 | 0.4 | 42.8 | 16.7 | 94.6 | 0.23 | 342.55 | 1.1579 | 0.0028275 | 339.0007 | 399.6417 | 399.6417 | 3 | 597 | 30.1008 | 73.9055 | CUMPLE | 0.45181 | 0.0010862 | 130.2216 | 399.6417 | 3 | 597 | 73.9055 | CUMPLE | 107.85 | 101.4673 | 101.4673 | 55.5985 | 0 | 85.6375 | 418.7116 | CUMPLE | 4.3041 | No | 0
F949 | 2.6 | VR | 0.35 | 0.4 | 32 | 11.6 | 88.9 | 0.13 | 342.55 | 0.86575 | 0.0021002 | 251.8012 | 399.6417 | 399.6417 | 3 | 597 | 30.1008 | 73.9055 | CUMPLE | 0.31383 | 0.00075222 | 90.185 | 399.6417 | 3 | 597 | 73.9055 | CUMPLE | 107.85 | 101.4673 | 101.4673 | 78.0517 | 0 | 85.6375 | 418.7116 | CUMPLE | 4.3041 | No | 0
F950 | 2.5 | VR | 0.35 | 0.4 | 34.9 | 14.4 | 98.6 | 0.4 | 342.55 | 0.94421 | 0.0022946 | 275.1013 | 399.6417 | 399.6417 | 3 | 597 | 30.1008 | 73.9055 | CUMPLE | 0.38959 | 0.00093531 | 112.1362 | 399.6417 | 3 | 597 | 73.9055 | CUMPLE | 107.85 | 101.4673 | 101.4673 | 81.1738 | 0.38179 | 85.6375 | 418.7116 | CUMPLE | 4.3041 | No | 0
F951 | 4 | VR | 0.35 | 0.4 | 47.9 | 22.8 | 80.8 | 1.07 | 342.55 | 1.2959 | 0.0031744 | 380.5904 | 399.6417 | 399.6417 | 3 | 597 | 30.1008 | 73.9055 | CUMPLE | 0.61685 | 0.0014882 | 178.4267 | 399.6417 | 3 | 597 | 73.9055 | CUMPLE | 107.85 | 101.4673 | 101.4673 | 50.7336 | 0 | 85.6375 | 418.7116 | CUMPLE | 4.3041 | No | 0
F952 | 4 | VR | 0.35 | 0.4 | 48 | 22.8 | 80.9 | 1.1 | 342.55 | 1.2986 | 0.0031813 | 381.4086 | 399.6417 | 399.6417 | 3 | 597 | 30.1008 | 73.9055 | CUMPLE | 0.61685 | 0.0014882 | 178.4267 | 399.6417 | 3 | 597 | 73.9055 | CUMPLE | 107.85 | 101.4673 | 101.4673 | 50.7336 | 0 | 85.6375 | 418.7116 | CUMPLE | 4.3041 | No | 0
F953 | 2.5 | VR | 0.35 | 0.4 | 34.9 | 14.4 | 98.7 | 0.41 | 342.55 | 0.94421 | 0.0022946 | 275.1013 | 399.6417 | 399.6417 | 3 | 597 | 30.1008 | 73.9055 | CUMPLE | 0.38959 | 0.00093531 | 112.1362 | 399.6417 | 3 | 597 | 73.9055 | CUMPLE | 107.85 | 101.4673 | 101.4673 | 81.1738 | 0.38179 | 85.6375 | 418.7116 | CUMPLE | 4.3041 | No | 0
F954 | 2.6 | VR | 0.35 | 0.4 | 32 | 11.5 | 88.8 | 0.13 | 342.55 | 0.86575 | 0.0021002 | 251.8012 | 399.6417 | 399.6417 | 3 | 597 | 30.1008 | 73.9055 | CUMPLE | 0.31113 | 0.00074569 | 89.4024 | 399.6417 | 3 | 597 | 73.9055 | CUMPLE | 107.85 | 101.4673 | 101.4673 | 78.0517 | 0 | 85.6375 | 418.7116 | CUMPLE | 4.3041 | No | 0
F955 | 3.65 | VR | 0.35 | 0.4 | 42.9 | 16.7 | 94.6 | 0.23 | 342.55 | 1.1606 | 0.0028343 | 339.8136 | 399.6417 | 399.6417 | 3 | 597 | 30.1008 | 73.9055 | CUMPLE | 0.45181 | 0.0010862 | 130.2216 | 399.6417 | 3 | 597 | 73.9055 | CUMPLE | 107.85 | 101.4673 | 101.4673 | 55.5985 | 0 | 85.6375 | 418.7116 | CUMPLE | 4.3041 | No | 0
F956 | 2.6 | VR | 0.35 | 0.4 | 19.2 | 9.5 | 60.1 | 2.16 | 342.55 | 0.51945 | 0.0012506 | 149.9355 | 399.6417 | 399.6417 | 3 | 597 | 30.1008 | 73.9055 | CUMPLE | 0.25702 | 0.00061529 | 73.7687 | 399.6417 | 3 | 597 | 73.9055 | CUMPLE | 107.85 | 101.4673 | 101.4673 | 78.0517 | 0 | 85.6375 | 418.7116 | CUMPLE | 4.3041 | No | 0
F991 | 2.6 | VR | 0.35 | 0.4 | 19.3 | 9.5 | 60.2 | 2.16 | 342.55 | 0.52215 | 0.0012572 | 150.7252 | 399.6417 | 399.6417 | 3 | 597 | 30.1008 | 73.9055 | CUMPLE | 0.25702 | 0.00061529 | 73.7687 | 399.6417 | 3 | 597 | 73.9055 | CUMPLE | 107.85 | 101.4673 | 101.4673 | 78.0517 | 0 | 85.6375 | 418.7116 | CUMPLE | 4.3041 | No | 0
F992 | 3.65 | VR | 0.35 | 0.4 | 42.8 | 16.7 | 94.6 | 0.23 | 342.55 | 1.1579 | 0.0028275 | 339.0007 | 399.6417 | 399.6417 | 3 | 597 | 30.1008 | 73.9055 | CUMPLE | 0.45181 | 0.0010862 | 130.2216 | 399.6417 | 3 | 597 | 73.9055 | CUMPLE | 107.85 | 101.4673 | 101.4673 | 55.5985 | 0 | 85.6375 | 418.7116 | CUMPLE | 4.3041 | No | 0
F993 | 2.6 | VR | 0.35 | 0.4 | 32.1 | 11.6 | 88.9 | 0.13 | 342.55 | 0.86845 | 0.0021069 | 252.6033 | 399.6417 | 399.6417 | 3 | 597 | 30.1008 | 73.9055 | CUMPLE | 0.31383 | 0.00075222 | 90.185 | 399.6417 | 3 | 597 | 73.9055 | CUMPLE | 107.85 | 101.4673 | 101.4673 | 78.0517 | 0 | 85.6375 | 418.7116 | CUMPLE | 4.3041 | No | 0
F994 | 2.5 | VR | 0.35 | 0.4 | 34.9 | 14.4 | 98.6 | 0.4 | 342.55 | 0.94421 | 0.0022946 | 275.1013 | 399.6417 | 399.6417 | 3 | 597 | 30.1008 | 73.9055 | CUMPLE | 0.38959 | 0.00093531 | 112.1362 | 399.6417 | 3 | 597 | 73.9055 | CUMPLE | 107.85 | 101.4673 | 101.4673 | 81.1738 | 0.38179 | 85.6375 | 418.7116 | CUMPLE | 4.3041 | No | 0
F995 | 4 | VR | 0.35 | 0.4 | 47.9 | 22.8 | 80.8 | 1.07 | 342.55 | 1.2959 | 0.0031744 | 380.5904 | 399.6417 | 399.6417 | 3 | 597 | 30.1008 | 73.9055 | CUMPLE | 0.61685 | 0.0014882 | 178.4267 | 399.6417 | 3 | 597 | 73.9055 | CUMPLE | 107.85 | 101.4673 | 101.4673 | 50.7336 | 0 | 85.6375 | 418.7116 | CUMPLE | 4.3041 | No | 0
F996 | 4 | VR | 0.35 | 0.4 | 48 | 22.8 | 80.9 | 1.1 | 342.55 | 1.2986 | 0.0031813 | 381.4086 | 399.6417 | 399.6417 | 3 | 597 | 30.1008 | 73.9055 | CUMPLE | 0.61685 | 0.0014882 | 178.4267 | 399.6417 | 3 | 597 | 73.9055 | CUMPLE | 107.85 | 101.4673 | 101.4673 | 50.7336 | 0 | 85.6375 | 418.7116 | CUMPLE | 4.3041 | No | 0
F997 | 2.5 | VR | 0.35 | 0.4 | 34.9 | 14.4 | 98.7 | 0.41 | 342.55 | 0.94421 | 0.0022946 | 275.1013 | 399.6417 | 399.6417 | 3 | 597 | 30.1008 | 73.9055 | CUMPLE | 0.38959 | 0.00093531 | 112.1362 | 399.6417 | 3 | 597 | 73.9055 | CUMPLE | 107.85 | 101.4673 | 101.4673 | 81.1738 | 0.38179 | 85.6375 | 418.7116 | CUMPLE | 4.3041 | No | 0
F998 | 2.6 | VR | 0.35 | 0.4 | 32 | 11.5 | 88.8 | 0.13 | 342.55 | 0.86575 | 0.0021002 | 251.8012 | 399.6417 | 399.6417 | 3 | 597 | 30.1008 | 73.9055 | CUMPLE | 0.31113 | 0.00074569 | 89.4024 | 399.6417 | 3 | 597 | 73.9055 | CUMPLE | 107.85 | 101.4673 | 101.4673 | 78.0517 | 0 | 85.6375 | 418.7116 | CUMPLE | 4.3041 | No | 0
F999 | 3.65 | VR | 0.35 | 0.4 | 42.9 | 16.7 | 94.6 | 0.23 | 342.55 | 1.1606 | 0.0028343 | 339.8136 | 399.6417 | 399.6417 | 3 | 597 | 30.1008 | 73.9055 | CUMPLE | 0.45181 | 0.0010862 | 130.2216 | 399.6417 | 3 | 597 | 73.9055 | CUMPLE | 107.85 | 101.4673 | 101.4673 | 55.5985 | 0 | 85.6375 | 418.7116 | CUMPLE | 4.3041 | No | 0
F1000 | 2.6 | VR | 0.35 | 0.4 | 19.2 | 9.5 | 60.1 | 2.16 | 342.55 | 0.51945 | 0.0012506 | 149.9355 | 399.6417 | 399.6417 | 3 | 597 | 30.1008 | 73.9055 | CUMPLE | 0.25702 | 0.00061529 | 73.7687 | 399.6417 | 3 | 597 | 73.9055 | CUMPLE | 107.85 | 101.4673 | 101.4673 | 78.0517 | 0 | 85.6375 | 418.7116 | CUMPLE | 4.3041 | No | 0
F1 | 2.6 | VR | 0.35 | 0.4 | 102.7 | 69.5 | 324.9 | 5.01 | 342.55 | 2.7785 | 0.0070546 | 845.7969 | 399.6417 | 845.7969 | 5 | 995 | 50.1681 | 119.4021 | CUMPLE | 1.8803 | 0.0046693 | 559.8101 | 559.8101 | 3 | 597 | 73.9055 | CUMPLE | 107.85 | 162.5605 | 101.4673 | 101.5491 | 27.5489 | 85.6375 | 418.7116 | CUMPLE | 4.3041 | SI | 0.10828
F2 | 3.65 | VR | 0.35 | 0.4 | 112.3 | 58.6 | 268 | 0.41 | 342.55 | 3.0382 | 0.0077661 | 931.0914 | 399.6417 | 931.0914 | 5 | 995 | 50.1681 | 119.4021 | CUMPLE | 1.5854 | 0.0039096 | 468.7358 | 468.7358 | 3 | 597 | 73.9055 | CUMPLE | 107.85 | 162.5605 | 101.4673 | 72.3364 | 0 | 85.6375 | 418.7116 | CUMPLE | 4.3041 | No | 0
F3 | 2.6 | VR | 0.35 | 0.4 | 110.2 | 81.3 | 388.9 | 0.73 | 342.55 | 2.9814 | 0.0076095 | 912.3275 | 399.6417 | 912.3275 | 5 | 995 | 50.1681 | 119.4021 | CUMPLE | 2.1995 | 0.0055043 | 659.9285 | 659.9285 | 4 | 796 | 97.0312 | CUMPLE | 107.85 | 162.5605 | 132.669 | 113.5498 | 43.5498 | 85.6375 | 418.7116 | CUMPLE | 4.3041 | No | 0
F4 | 2.5 | VR | 0.35 | 0.4 | 117.1 | 92.1 | 433 | 0.66 | 342.55 | 3.1681 | 0.0081257 | 974.2074 | 399.6417 | 974.2074 | 5 | 995 | 50.1681 | 119.4021 | CUMPLE | 2.4917 | 0.0062808 | 753.0164 | 753.0164 | 4 | 796 | 97.0312 | CUMPLE | 107.85 | 162.5605 | 132.669 | 118.0918 | 49.6058 | 85.6375 | 418.7116 | CUMPLE | 4.3041 | No | 0
F5 | 4 | VR | 0.35 | 0.4 | 102.4 | 40.3 | 200 | 4.64 | 342.55 | 2.7704 | 0.0070326 | 843.1511 | 399.6417 | 843.1511 | 5 | 995 | 50.1681 | 119.4021 | CUMPLE | 1.0903 | 0.0026583 | 318.7112 | 399.6417 | 3 | 597 | 73.9055 | CUMPLE | 107.85 | 162.5605 | 101.4673 | 66.0069 | 0 | 85.6375 | 418.7116 | CUMPLE | 4.3041 | SI | 0.10029
F6 | 4 | VR | 0.35 | 0.4 | 102.4 | 40.3 | 200 | 4.65 | 342.55 | 2.7704 | 0.0070326 | 843.1511 | 399.6417 | 843.1511 | 5 | 995 | 50.1681 | 119.4021 | CUMPLE | 1.0903 | 0.0026583 | 318.7112 | 399.6417 | 3 | 597 | 73.9055 | CUMPLE | 107.85 | 162.5605 | 101.4673 | 66.0069 | 0 | 85.6375 | 418.7116 | CUMPLE | 4.3041 | SI | 0.1005
F7 | 2.5 | VR | 0.35 | 0.4 | 117.1 | 92.1 | 433.1 | 0.66 | 342.55 | 3.1681 | 0.0081257 | 974.2074 | 399.6417 | 974.2074 | 5 | 995 | 50.1681 | 119.4021 | CUMPLE | 2.4917 | 0.0062808 | 753.0164 | 753.0164 | 4 | 796 | 97.0312 | CUMPLE | 107.85 | 162.5605 | 132.669 | 118.0918 | 49.6058 | 85.6375 | 418.7116 | CUMPLE | 4.3041 | No | 0
F8 | 2.6 | VR | 0.35 | 0.4 | 110.3 | 81.3 | 388.9 | 0.73 | 342.55 | 2.9841 | 0.007617 | 913.2197 | 399.6417 | 913.2197 | 5 | 995 | 50.1681 | 119.4021 | CUMPLE | 2.1995 | 0.0055043 | 659.9285 | 659.9285 | 4 | 796 | 97.0312 | CUMPLE | 107.85 | 162.5605 | 132.669 | 113.5498 | 43.5498 | 85.6375 | 418.7116 | CUMPLE | 4.3041 | No | 0
F9 | 3.65 | VR | 0.35 | 0.4 | 112.3 | 58.6 | 268 | 0.41 | 342.55 | 3.0382 | 0.0077661 | 931.0914 | 399.6417 | 931.0914 | 5 | 995 | 50.1681 | 119.4021 | CUMPLE | 1.5854 | 0.0039096 | 468.7358 | 468.7358 | 3 | 597 | 73.9055 | CUMPLE | 107.85 | 162.5605 | 101.4673 | 72.3364 | 0 | 85.6375 | 418.7116 | CUMPLE | 4.3041 | No | 0
F10 | 2.6 | VR | 0.35 | 0.4 | 102.6 | 69.5 | 324.8 | 5.01 | 342.55 | 2.7758 | 0.0070473 | 844.9148 | 399.6417 | 844.9148 | 5 | 995 | 50.1681 | 119.4021 | CUMPLE | 1.8803 | 0.0046693 | 559.8101 | 559.8101 | 3 | 597 | 73.9055 | CUMPLE | 107.85 | 162.5605 | 101.4673 | 101.5491 | 27.5489 | 85.6375 | 418.7116 | CUMPLE | 4.3041 | SI | 0.10828
F45 | 2.6 | VR | 0.35 | 0.4 | 102.7 | 69.5 | 324.9 | 5.01 | 342.55 | 2.7785 | 0.0070546 | 845.7969 | 399.6417 | 845.7969 | 5 | 995 | 50.1681 | 119.4021 | CUMPLE | 1.8803 | 0.0046693 | 559.8101 | 559.8101 | 3 | 597 | 73.9055 | CUMPLE | 107.85 | 162.5605 | 101.4673 | 101.5491 | 27.5489 | 85.6375 | 418.7116 | CUMPLE | 4.3041 | SI | 0.10828
F46 | 3.65 | VR | 0.35 | 0.4 | 112.3 | 58.6 | 268 | 0.41 | 342.55 | 3.0382 | 0.0077661 | 931.0914 | 399.6417 | 931.0914 | 5 | 995 | 50.1681 | 119.4021 | CUMPLE | 1.5854 | 0.0039096 | 468.7358 | 468.7358 | 3 | 597 | 73.9055 | CUMPLE | 107.85 | 162.5605 | 101.4673 | 72.3364 | 0 | 85.6375 | 418.7116 | CUMPLE | 4.3041 | No | 0
F47 | 2.6 | VR | 0.35 | 0.4 | 110.2 | 81.3 | 388.9 | 0.73 | 342.55 | 2.9814 | 0.0076095 | 912.3275 | 399.6417 | 912.3275 | 5 | 995 | 50.1681 | 119.4021 | CUMPLE | 2.1995 | 0.0055043 | 659.9285 | 659.9285 | 4 | 796 | 97.0312 | CUMPLE | 107.85 | 162.5605 | 132.669 | 113.5498 | 43.5498 | 85.6375 | 418.7116 | CUMPLE | 4.3041 | No | 0
F48 | 2.5 | VR | 0.35 | 0.4 | 117.1 | 92.1 | 433 | 0.66 | 342.55 | 3.1681 | 0.0081257 | 974.2074 | 399.6417 | 974.2074 | 5 | 995 | 50.1681 | 119.4021 | CUMPLE | 2.4917 | 0.0062808 | 753.0164 | 753.0164 | 4 | 796 | 97.0312 | CUMPLE | 107.85 | 162.5605 | 132.669 | 118.0918 | 49.6058 | 85.6375 | 418.7116 | CUMPLE | 4.3041 | No | 0
F49 | 4 | VR | 0.35 | 0.4 | 102.4 | 40.3 | 200.1 | 4.64 | 342.55 | 2.7704 | 0.0070326 | 843.1511 | 399.6417 | 843.1511 | 5 | 995 | 50.1681 | 119.4021 | CUMPLE | 1.0903 | 0.0026583 | 318.7112 | 399.6417 | 3 | 597 | 73.9055 | CUMPLE | 107.85 | 162.5605 | 101.4673 | 66.0069 | 0 | 85.6375 | 418.7116 | CUMPLE | 4.3041 | SI | 0.10029
F50 | 4 | VR | 0.35 | 0.4 | 102.4 | 40.3 | 200 | 4.65 | 342.55 | 2.7704 | 0.0070326 | 843.1511 | 399.6417 | 843.1511 | 5 | 995 | 50.1681 | 119.4021 | CUMPLE | 1.0903 | 0.0026583 | 318.7112 | 399.6417 | 3 | 597 | 73.9055 | CUMPLE | 107.85 | 162.5605 | 101.4673 | 66.0069 | 0 | 85.6375 | 418.7116 | CUMPLE | 4.3041 | SI | 0.1005
F51 | 2.5 | VR | 0.35 | 0.4 | 117 | 92.1 | 433.1 | 0.66 | 342.55 | 3.1654 | 0.0081182 | 973.3059 | 399.6417 | 973.3059 | 5 | 995 | 50.1681 | 119.4021 | CUMPLE | 2.4917 | 0.0062808 | 753.0164 | 753.0164 | 4 | 796 | 97.0312 | CUMPLE | 107.85 | 162.5605 | 132.669 | 118.0918 | 49.6058 | 85.6375 | 418.7116 | CUMPLE | 4.3041 | No | 0
F52 | 2.6 | VR | 0.35 | 0.4 | 110.3 | 81.3 | 388.9 | 0.73 | 342.55 | 2.9841 | 0.007617 | 913.2197 | 399.6417 | 913.2197 | 5 | 995 | 50.1681 | 119.4021 | CUMPLE | 2.1995 | 0.0055043 | 659.9285 | 659.9285 | 4 | 796 | 97.0312 | CUMPLE | 107.85 | 162.5605 | 132.669 | 113.5498 | 43.5498 | 85.6375 | 418.7116 | CUMPLE | 4.3041 | No | 0
F53 | 3.65 | VR | 0.35 | 0.4 | 112.3 | 58.6 | 268 | 0.41 | 342.55 | 3.0382 | 0.0077661 | 931.0914 | 399.6417 | 931.0914 | 5 | 995 | 50.1681 | 119.4021 | CUMPLE | 1.5854 | 0.0039096 | 468.7358 | 468.7358 | 3 | 597 | 73.9055 | CUMPLE | 107.85 | 162.5605 | 101.4673 | 72.3364 | 0 | 85.6375 | 418.7116 | CUMPLE | 4.3041 | No | 0
F54 | 2.6 | VR | 0.35 | 0.4 | 102.6 | 69.5 | 324.8 | 5.01 | 342.55 | 2.7758 | 0.0070473 | 844.9148 | 399.6417 | 844.9148 | 5 | 995 | 50.1681 | 119.4021 | CUMPLE | 1.8803 | 0.0046693 | 559.8101 | 559.8101 | 3 | 597 | 73.9055 | CUMPLE | 107.85 | 162.5605 | 101.4673 | 101.5491 | 27.5489 | 85.6375 | 418.7116 | CUMPLE | 4.3041 | SI | 0.10828
F99 | 5.5 | VR | 0.35 | 0.4 | 99.1 | 53.3 | 133.2 | 0.36 | 342.55 | 2.6811 | 0.0067905 | 814.1251 | 399.6417 | 814.1251 | 5 | 995 | 50.1681 | 119.4021 | CUMPLE | 1.442 | 0.0035442 | 424.9225 | 424.9225 | 3 | 597 | 73.9055 | CUMPLE | 107.85 | 162.5605 | 101.4673 | 48.005 | 0 | 85.6375 | 418.7116 | CUMPLE | 4.3041 | No | 0
F100 | 5.5 | VR | 0.35 | 0.4 | 99.1 | 53.3 | 133.2 | 0.36 | 342.55 | 2.6811 | 0.0067905 | 814.1251 | 399.6417 | 814.1251 | 5 | 995 | 50.1681 | 119.4021 | CUMPLE | 1.442 | 0.0035442 | 424.9225 | 424.9225 | 3 | 597 | 73.9055 | CUMPLE | 107.85 | 162.5605 | 101.4673 | 48.005 | 0 | 85.6375 | 418.7116 | CUMPLE | 4.3041 | No | 0
F11 | 2.6 | VR | 0.35 | 0.4 | 130.3 | 92.7 | 433.7 | 0.88 | 342.55 | 3.5252 | 0.0091287 | 1094.458 | 399.6417 | 1094.458 | 6 | 1194 | 60.2017 | 141.0183 | CUMPLE | 2.508 | 0.0063242 | 758.23 | 758.23 | 4 | 796 | 97.0312 | CUMPLE | 107.85 | 191.1416 | 132.669 | 124.5425 | 58.2068 | 85.6375 | 418.7116 | CUMPLE | 4.3041 | No | 0
F12 | 3.65 | VR | 0.35 | 0.4 | 108.7 | 65.9 | 244.1 | 7.59 | 342.55 | 2.9408 | 0.0074981 | 898.9613 | 399.6417 | 898.9613 | 5 | 995 | 50.1681 | 119.4021 | CUMPLE | 1.7829 | 0.0044172 | 529.5841 | 529.5841 | 3 | 597 | 73.9055 | CUMPLE | 107.85 | 162.5605 | 101.4673 | 72.3364 | 0 | 85.6375 | 418.7116 | CUMPLE | 4.3041 | SI | 0.16405
F13 | 2.6 | VR | 0.35 | 0.4 | 133.5 | 94.4 | 462.5 | 7.54 | 342.55 | 3.6118 | 0.009375 | 1123.9938 | 399.6417 | 1123.9938 | 6 | 1194 | 60.2017 | 141.0183 | CUMPLE | 2.554 | 0.0064477 | 773.0265 | 773.0265 | 4 | 796 | 97.0312 | CUMPLE | 107.85 | 191.1416 | 132.669 | 124.5425 | 58.2068 | 85.6375 | 418.7116 | CUMPLE | 4.3041 | SI | 0.16297
F14 | 2.5 | VR | 0.35 | 0.4 | 124.6 | 101.8 | 467.4 | 1.81 | 342.55 | 3.371 | 0.008693 | 1042.2232 | 399.6417 | 1042.2232 | 6 | 1194 | 60.2017 | 141.0183 | CUMPLE | 2.7542 | 0.0069885 | 837.8631 | 837.8631 | 5 | 995 | 119.4021 | CUMPLE | 107.85 | 191.1416 | 162.5605 | 141.4808 | 80.7911 | 85.6375 | 418.7116 | CUMPLE | 4.3041 | No | 0
F15 | 4.18 | VR | 0.35 | 0.4 | 117.9 | 57.1 | 246.4 | 0.21 | 342.55 | 3.1897 | 0.0081859 | 981.4245 | 399.6417 | 981.4245 | 5 | 995 | 50.1681 | 119.4021 | CUMPLE | 1.5448 | 0.003806 | 456.3051 | 456.3051 | 3 | 597 | 73.9055 | CUMPLE | 107.85 | 162.5605 | 101.4673 | 63.1645 | 0 | 85.6375 | 418.7116 | CUMPLE | 4.3041 | No | 0
F16 | 2.7 | VR | 0.35 | 0.4 | 93.8 | 77.3 | 297 | 2.57 | 342.55 | 2.5377 | 0.0064041 | 767.8001 | 399.6417 | 767.8001 | 4 | 796 | 40.1345 | 97.0312 | CUMPLE | 2.0913 | 0.0052197 | 625.808 | 625.808 | 4 | 796 | 97.0312 | CUMPLE | 107.85 | 132.669 | 132.669 | 98.2734 | 23.1812 | 85.6375 | 418.7116 | CUMPLE | 4.3041 | No | 0
F17 | 2.8 | VR | 0.35 | 0.4 | 93.8 | 75.2 | 285.6 | 2.49 | 342.55 | 2.5377 | 0.0064041 | 767.8001 | 399.6417 | 767.8001 | 4 | 796 | 40.1345 | 97.0312 | CUMPLE | 2.0345 | 0.005071 | 607.9701 | 607.9701 | 4 | 796 | 97.0312 | CUMPLE | 107.85 | 132.669 | 132.669 | 94.7636 | 18.5015 | 85.6375 | 418.7116 | CUMPLE | 4.3041 | No | 0
F18 | 4.18 | VR | 0.35 | 0.4 | 117.9 | 57.2 | 246.6 | 0.19 | 342.55 | 3.1897 | 0.0081859 | 981.4245 | 399.6417 | 981.4245 | 5 | 995 | 50.1681 | 119.4021 | CUMPLE | 1.5475 | 0.0038129 | 457.133 | 457.133 | 3 | 597 | 73.9055 | CUMPLE | 107.85 | 162.5605 | 101.4673 | 63.1645 | 0 | 85.6375 | 418.7116 | CUMPLE | 4.3041 | No | 0
F19 | 2.5 | VR | 0.35 | 0.4 | 124.5 | 101.8 | 467.3 | 1.81 | 342.55 | 3.3683 | 0.0086854 | 1041.311 | 399.6417 | 1041.311 | 6 | 1194 | 60.2017 | 141.0183 | CUMPLE | 2.7542 | 0.0069885 | 837.8631 | 837.8631 | 5 | 995 | 119.4021 | CUMPLE | 107.85 | 191.1416 | 162.5605 | 141.4808 | 80.7911 | 85.6375 | 418.7116 | CUMPLE | 4.3041 | No | 0
F20 | 2.6 | VR | 0.35 | 0.4 | 133.5 | 94.4 | 462.7 | 7.59 | 342.55 | 3.6118 | 0.009375 | 1123.9938 | 399.6417 | 1123.9938 | 6 | 1194 | 60.2017 | 141.0183 | CUMPLE | 2.554 | 0.0064477 | 773.0265 | 773.0265 | 4 | 796 | 97.0312 | CUMPLE | 107.85 | 191.1416 | 132.669 | 124.5425 | 58.2068 | 85.6375 | 418.7116 | CUMPLE | 4.3041 | SI | 0.16405
F21 | 3.65 | VR | 0.35 | 0.4 | 108.6 | 66 | 244 | 7.59 | 342.55 | 2.9381 | 0.0074906 | 898.0713 | 399.6417 | 898.0713 | 5 | 995 | 50.1681 | 119.4021 | CUMPLE | 1.7856 | 0.0044241 | 530.4217 | 530.4217 | 3 | 597 | 73.9055 | CUMPLE | 107.85 | 162.5605 | 101.4673 | 72.3364 | 0 | 85.6375 | 418.7116 | CUMPLE | 4.3041 | SI | 0.16405
F22 | 2.6 | VR | 0.35 | 0.4 | 130.2 | 92.7 | 433.7 | 0.88 | 342.55 | 3.5225 | 0.009121 | 1093.5375 | 399.6417 | 1093.5375 | 6 | 1194 | 60.2017 | 141.0183 | CUMPLE | 2.508 | 0.0063242 | 758.23 | 758.23 | 4 | 796 | 97.0312 | CUMPLE | 107.85 | 191.1416 | 132.669 | 124.5425 | 58.2068 | 85.6375 | 418.7116 | CUMPLE | 4.3041 | No | 0
F33 | 2.6 | VR | 0.35 | 0.4 | 130.3 | 92.7 | 433.7 | 0.88 | 342.55 | 3.5252 | 0.0091287 | 1094.458 | 399.6417 | 1094.458 | 6 | 1194 | 60.2017 | 141.0183 | CUMPLE | 2.508 | 0.0063242 | 758.23 | 758.23 | 4 | 796 | 97.0312 | CUMPLE | 107.85 | 191.1416 | 132.669 | 124.5425 | 58.2068 | 85.6375 | 418.7116 | CUMPLE | 4.3041 | No | 0
F34 | 3.65 | VR | 0.35 | 0.4 | 108.6 | 65.9 | 243.9 | 7.59 | 342.55 | 2.9381 | 0.0074906 | 898.0713 | 399.6417 | 898.0713 | 5 | 995 | 50.1681 | 119.4021 | CUMPLE | 1.7829 | 0.0044172 | 529.5841 | 529.5841 | 3 | 597 | 73.9055 | CUMPLE | 107.85 | 162.5605 | 101.4673 | 72.3364 | 0 | 85.6375 | 418.7116 | CUMPLE | 4.3041 | SI | 0.16405
F35 | 2.6 | VR | 0.35 | 0.4 | 133.5 | 94.4 | 462.8 | 7.59 | 342.55 | 3.6118 | 0.009375 | 1123.9938 | 399.6417 | 1123.9938 | 6 | 1194 | 60.2017 | 141.0183 | CUMPLE | 2.554 | 0.0064477 | 773.0265 | 773.0265 | 4 | 796 | 97.0312 | CUMPLE | 107.85 | 191.1416 | 132.669 | 124.5425 | 58.2068 | 85.6375 | 418.7116 | CUMPLE | 4.3041 | SI | 0.16405
F36 | 2.5 | VR | 0.35 | 0.4 | 124.6 | 101.8 | 467.4 | 1.81 | 342.55 | 3.371 | 0.008693 | 1042.2232 | 399.6417 | 1042.2232 | 6 | 1194 | 60.2017 | 141.0183 | CUMPLE | 2.7542 | 0.0069885 | 837.8631 | 837.8631 | 5 | 995 | 119.4021 | CUMPLE | 107.85 | 191.1416 | 162.5605 | 141.4808 | 80.7911 | 85.6375 | 418.7116 | CUMPLE | 4.3041 | No | 0
F37 | 4.18 | VR | 0.35 | 0.4 | 117.9 | 57.1 | 246.4 | 0.21 | 342.55 | 3.1897 | 0.0081859 | 981.4245 | 399.6417 | 981.4245 | 5 | 995 | 50.1681 | 119.4021 | CUMPLE | 1.5448 | 0.003806 | 456.3051 | 456.3051 | 3 | 597 | 73.9055 | CUMPLE | 107.85 | 162.5605 | 101.4673 | 63.1645 | 0 | 85.6375 | 418.7116 | CUMPLE | 4.3041 | No | 0
F38 | 2.7 | VR | 0.35 | 0.4 | 93.8 | 77.3 | 297 | 2.57 | 342.55 | 2.5377 | 0.0064041 | 767.8001 | 399.6417 | 767.8001 | 4 | 796 | 40.1345 | 97.0312 | CUMPLE | 2.0913 | 0.0052197 | 625.808 | 625.808 | 4 | 796 | 97.0312 | CUMPLE | 107.85 | 132.669 | 132.669 | 98.2734 | 23.1812 | 85.6375 | 418.7116 | CUMPLE | 4.3041 | No | 0
F39 | 2.8 | VR | 0.35 | 0.4 | 93.8 | 75.2 | 285.6 | 2.49 | 342.55 | 2.5377 | 0.0064041 | 767.8001 | 399.6417 | 767.8001 | 4 | 796 | 40.1345 | 97.0312 | CUMPLE | 2.0345 | 0.005071 | 607.9701 | 607.9701 | 4 | 796 | 97.0312 | CUMPLE | 107.85 | 132.669 | 132.669 | 94.7636 | 18.5015 | 85.6375 | 418.7116 | CUMPLE | 4.3041 | No | 0
F40 | 4.18 | VR | 0.35 | 0.4 | 117.9 | 57.2 | 246.6 | 0.19 | 342.55 | 3.1897 | 0.0081859 | 981.4245 | 399.6417 | 981.4245 | 5 | 995 | 50.1681 | 119.4021 | CUMPLE | 1.5475 | 0.0038129 | 457.133 | 457.133 | 3 | 597 | 73.9055 | CUMPLE | 107.85 | 162.5605 | 101.4673 | 63.1645 | 0 | 85.6375 | 418.7116 | CUMPLE | 4.3041 | No | 0
F41 | 2.5 | VR | 0.35 | 0.4 | 124.5 | 101.8 | 467.3 | 1.81 | 342.55 | 3.3683 | 0.0086854 | 1041.311 | 399.6417 | 1041.311 | 6 | 1194 | 60.2017 | 141.0183 | CUMPLE | 2.7542 | 0.0069885 | 837.8631 | 837.8631 | 5 | 995 | 119.4021 | CUMPLE | 107.85 | 191.1416 | 162.5605 | 141.4808 | 80.7911 | 85.6375 | 418.7116 | CUMPLE | 4.3041 | No | 0
F42 | 2.6 | VR | 0.35 | 0.4 | 133.4 | 94.5 | 462.5 | 7.53 | 342.55 | 3.6091 | 0.0093673 | 1123.0684 | 399.6417 | 1123.0684 | 6 | 1194 | 60.2017 | 141.0183 | CUMPLE | 2.5567 | 0.0064549 | 773.8981 | 773.8981 | 4 | 796 | 97.0312 | CUMPLE | 107.85 | 191.1416 | 132.669 | 124.5425 | 58.2068 | 85.6375 | 418.7116 | CUMPLE | 4.3041 | SI | 0.16275
F43 | 3.65 | VR | 0.35 | 0.4 | 108.7 | 66 | 244.1 | 7.57 | 342.55 | 2.9408 | 0.0074981 | 898.9613 | 399.6417 | 898.9613 | 5 | 995 | 50.1681 | 119.4021 | CUMPLE | 1.7856 | 0.0044241 | 530.4217 | 530.4217 | 3 | 597 | 73.9055 | CUMPLE | 107.85 | 162.5605 | 101.4673 | 72.3364 | 0 | 85.6375 | 418.7116 | CUMPLE | 4.3041 | SI | 0.16361
F44 | 2.6 | VR | 0.35 | 0.4 | 130.2 | 92.7 | 433.7 | 0.88 | 342.55 | 3.5225 | 0.009121 | 1093.5375 | 399.6417 | 1093.5375 | 6 | 1194 | 60.2017 | 141.0183 | CUMPLE | 2.508 | 0.0063242 | 758.23 | 758.23 | 4 | 796 | 97.0312 | CUMPLE | 107.85 | 191.1416 | 132.669 | 124.5425 | 58.2068 | 85.6375 | 418.7116 | CUMPLE | 4.3041 | No | 0
F145 | 1.5 | VR | 0.35 | 0.4 | 47.1 | 0 | 60.1 | 18.87 | 342.55 | 1.2743 | 0.0031199 | 374.0487 | 399.6417 | 399.6417 | 3 | 597 | 30.1008 | 73.9055 | CUMPLE | 0 | 0 | 0 | 399.6417 | 3 | 597 | 73.9055 | CUMPLE | 107.85 | 101.4673 | 101.4673 | 135.2897 | 72.5363 | 85.6375 | 418.7116 | CUMPLE | 4.3041 | SI | 0.40785
F147 | 1.5 | VR | 0.35 | 0.4 | 47.1 | 0 | 60.1 | 18.87 | 342.55 | 1.2743 | 0.0031199 | 374.0487 | 399.6417 | 399.6417 | 3 | 597 | 30.1008 | 73.9055 | CUMPLE | 0 | 0 | 0 | 399.6417 | 3 | 597 | 73.9055 | CUMPLE | 107.85 | 101.4673 | 101.4673 | 135.2897 | 72.5363 | 85.6375 | 418.7116 | CUMPLE | 4.3041 | SI | 0.40785
F150 | 1.5 | VR | 0.35 | 0.4 | 47.1 | 0 | 60.1 | 18.87 | 342.55 | 1.2743 | 0.0031199 | 374.0487 | 399.6417 | 399.6417 | 3 | 597 | 30.1008 | 73.9055 | CUMPLE | 0 | 0 | 0 | 399.6417 | 3 | 597 | 73.9055 | CUMPLE | 107.85 | 101.4673 | 101.4673 | 135.2897 | 72.5363 | 85.6375 | 418.7116 | CUMPLE | 4.3041 | SI | 0.40785
F152 | 1.5 | VR | 0.35 | 0.4 | 47.1 | 0 | 60.1 | 18.87 | 342.55 | 1.2743 | 0.0031199 | 374.0487 | 399.6417 | 399.6417 | 3 | 597 | 30.1008 | 73.9055 | CUMPLE | 0 | 0 | 0 | 399.6417 | 3 | 597 | 73.9055 | CUMPLE | 107.85 | 101.4673 | 101.4673 | 135.2897 | 72.5363 | 85.6375 | 418.7116 | CUMPLE | 4.3041 | SI | 0.40785
F155 | 1.5 | VR | 0.35 | 0.4 | 47.5 | 0 | 61.1 | 19.64 | 342.55 | 1.2851 | 0.0031471 | 377.3187 | 399.6417 | 399.6417 | 3 | 597 | 30.1008 | 73.9055 | CUMPLE | 0 | 0 | 0 | 399.6417 | 3 | 597 | 73.9055 | CUMPLE | 107.85 | 101.4673 | 101.4673 | 135.2897 | 72.5363 | 85.6375 | 418.7116 | CUMPLE | 4.3041 | SI | 0.42449
F157 | 1.5 | VR | 0.35 | 0.4 | 47.5 | 0 | 61.1 | 19.64 | 342.55 | 1.2851 | 0.0031471 | 377.3187 | 399.6417 | 399.6417 | 3 | 597 | 30.1008 | 73.9055 | CUMPLE | 0 | 0 | 0 | 399.6417 | 3 | 597 | 73.9055 | CUMPLE | 107.85 | 101.4673 | 101.4673 | 135.2897 | 72.5363 | 85.6375 | 418.7116 | CUMPLE | 4.3041 | SI | 0.42449
F160 | 1.5 | VR | 0.35 | 0.4 | 46.2 | 0 | 55.7 | 17.07 | 342.55 | 1.2499 | 0.0030586 | 366.6973 | 399.6417 | 399.6417 | 3 | 597 | 30.1008 | 73.9055 | CUMPLE | 0 | 0 | 0 | 399.6417 | 3 | 597 | 73.9055 | CUMPLE | 107.85 | 101.4673 | 101.4673 | 135.2897 | 72.5363 | 85.6375 | 418.7116 | CUMPLE | 4.3041 | SI | 0.36894
F162 | 1.5 | VR | 0.35 | 0.4 | 46.2 | 0 | 55.7 | 17.08 | 342.55 | 1.2499 | 0.0030586 | 366.6973 | 399.6417 | 399.6417 | 3 | 597 | 30.1008 | 73.9055 | CUMPLE | 0 | 0 | 0 | 399.6417 | 3 | 597 | 73.9055 | CUMPLE | 107.85 | 101.4673 | 101.4673 | 135.2897 | 72.5363 | 85.6375 | 418.7116 | CUMPLE | 4.3041 | SI | 0.36916
F165 | 1.5 | VR | 0.35 | 0.4 | 57.3 | 0 | 54.7 | 13.9 | 342.55 | 1.5502 | 0.0038198 | 457.9611 | 399.6417 | 457.9611 | 3 | 597 | 30.1008 | 73.9055 | CUMPLE | 0 | 0 | 0 | 399.6417 | 3 | 597 | 73.9055 | CUMPLE | 107.85 | 101.4673 | 101.4673 | 135.2897 | 72.5363 | 85.6375 | 418.7116 | CUMPLE | 4.3041 | SI | 0.30043
F167 | 1.5 | VR | 0.35 | 0.4 | 57.3 | 0 | 54.7 | 13.91 | 342.55 | 1.5502 | 0.0038198 | 457.9611 | 399.6417 | 457.9611 | 3 | 597 | 30.1008 | 73.9055 | CUMPLE | 0 | 0 | 0 | 399.6417 | 3 | 597 | 73.9055 | CUMPLE | 107.85 | 101.4673 | 101.4673 | 135.2897 | 72.5363 | 85.6375 | 418.7116 | CUMPLE | 4.3041 | SI | 0.30064
F170 | 1.5 | VR | 0.35 | 0.4 | 50.5 | 0 | 40.7 | 9.28 | 342.55 | 1.3663 | 0.0033521 | 401.8971 | 399.6417 | 401.8971 | 3 | 597 | 30.1008 | 73.9055 | CUMPLE | 0 | 0 | 0 | 399.6417 | 3 | 597 | 73.9055 | CUMPLE | 107.85 | 101.4673 | 101.4673 | 135.2897 | 72.5363 | 85.6375 | 418.7116 | CUMPLE | 4.3041 | SI | 0.20057
F172 | 1.5 | VR | 0.35 | 0.4 | 50.5 | 0 | 40.7 | 9.29 | 342.55 | 1.3663 | 0.0033521 | 401.8971 | 399.6417 | 401.8971 | 3 | 597 | 30.1008 | 73.9055 | CUMPLE | 0 | 0 | 0 | 399.6417 | 3 | 597 | 73.9055 | CUMPLE | 107.85 | 101.4673 | 101.4673 | 135.2897 | 72.5363 | 85.6375 | 418.7116 | CUMPLE | 4.3041 | SI | 0.20079
F175 | 1.5 | VR | 0.35 | 0.4 | 47.5 | 0 | 61.1 | 19.64 | 342.55 | 1.2851 | 0.0031471 | 377.3187 | 399.6417 | 399.6417 | 3 | 597 | 30.1008 | 73.9055 | CUMPLE | 0 | 0 | 0 | 399.6417 | 3 | 597 | 73.9055 | CUMPLE | 107.85 | 101.4673 | 101.4673 | 135.2897 | 72.5363 | 85.6375 | 418.7116 | CUMPLE | 4.3041 | SI | 0.42449
F177 | 1.5 | VR | 0.35 | 0.4 | 47.5 | 0 | 61.1 | 19.64 | 342.55 | 1.2851 | 0.0031471 | 377.3187 | 399.6417 | 399.6417 | 3 | 597 | 30.1008 | 73.9055 | CUMPLE | 0 | 0 | 0 | 399.6417 | 3 | 597 | 73.9055 | CUMPLE | 107.85 | 101.4673 | 101.4673 | 135.2897 | 72.5363 | 85.6375 | 418.7116 | CUMPLE | 4.3041 | SI | 0.42449
F180 | 1.5 | VR | 0.35 | 0.4 | 46.2 | 0 | 55.7 | 17.08 | 342.55 | 1.2499 | 0.0030586 | 366.6973 | 399.6417 | 399.6417 | 3 | 597 | 30.1008 | 73.9055 | CUMPLE | 0 | 0 | 0 | 399.6417 | 3 | 597 | 73.9055 | CUMPLE | 107.85 | 101.4673 | 101.4673 | 135.2897 | 72.5363 | 85.6375 | 418.7116 | CUMPLE | 4.3041 | SI | 0.36916
F182 | 1.5 | VR | 0.35 | 0.4 | 46.2 | 0 | 55.7 | 17.07 | 342.55 | 1.2499 | 0.0030586 | 366.6973 | 399.6417 | 399.6417 | 3 | 597 | 30.1008 | 73.9055 | CUMPLE | 0 | 0 | 0 | 399.6417 | 3 | 597 | 73.9055 | CUMPLE | 107.85 | 101.4673 | 101.4673 | 135.2897 | 72.5363 | 85.6375 | 418.7116 | CUMPLE | 4.3041 | SI | 0.36894
F185 | 1.5 | VR | 0.35 | 0.4 | 57.3 | 0 | 54.7 | 13.91 | 342.55 | 1.5502 | 0.0038198 | 457.9611 | 399.6417 | 457.9611 | 3 | 597 | 30.1008 | 73.9055 | CUMPLE | 0 | 0 | 0 | 399.6417 | 3 | 597 | 73.9055 | CUMPLE | 107.85 | 101.4673 | 101.4673 | 135.2897 | 72.5363 | 85.6375 | 418.7116 | CUMPLE | 4.3041 | SI | 0.30064
F187 | 1.5 | VR | 0.35 | 0.4 | 57.3 | 0 | 54.7 | 13.91 | 342.55 | 1.5502 | 0.0038198 | 457.9611 | 399.6417 | 457.9611 | 3 | 597 | 30.1008 | 73.9055 | CUMPLE | 0 | 0 | 0 | 399.6417 | 3 | 597 | 73.9055 | CUMPLE | 107.85 | 101.4673 | 101.4673 | 135.2897 | 72.5363 | 85.6375 | 418.7116 | CUMPLE | 4.3041 | SI | 0.30064
F190 | 1.5 | VR | 0.35 | 0.4 | 50.5 | 0 | 40.7 | 9.29 | 342.55 | 1.3663 | 0.0033521 | 401.8971 | 399.6417 | 401.8971 | 3 | 597 | 30.1008 | 73.9055 | CUMPLE | 0 | 0 | 0 | 399.6417 | 3 | 597 | 73.9055 | CUMPLE | 107.85 | 101.4673 | 101.4673 | 135.2897 | 72.5363 | 85.6375 | 418.7116 | CUMPLE | 4.3041 | SI | 0.20079
F192 | 1.5 | VR | 0.35 | 0.4 | 50.5 | 0 | 40.7 | 9.28 | 342.55 | 1.3663 | 0.0033521 | 401.8971 | 399.6417 | 401.8971 | 3 | 597 | 30.1008 | 73.9055 | CUMPLE | 0 | 0 | 0 | 399.6417 | 3 | 597 | 73.9055 | CUMPLE | 107.85 | 101.4673 | 101.4673 | 135.2897 | 72.5363 | 85.6375 | 418.7116 | CUMPLE | 4.3041 | SI | 0.20057
F211 | 2.6 | VR | 0.35 | 0.4 | 121.2 | 82 | 393.5 | 0.9 | 342.55 | 3.279 | 0.008435 | 1011.2902 | 399.6417 | 1011.2902 | 6 | 1194 | 60.2017 | 141.0183 | CUMPLE | 2.2185 | 0.0055543 | 665.9191 | 665.9191 | 4 | 796 | 97.0312 | CUMPLE | 107.85 | 191.1416 | 132.669 | 124.5425 | 58.2068 | 85.6375 | 418.7116 | CUMPLE | 4.3041 | No | 0
F212 | 3.65 | VR | 0.35 | 0.4 | 107.7 | 64 | 237.5 | 7.86 | 342.55 | 2.9138 | 0.0074239 | 890.0673 | 399.6417 | 890.0673 | 5 | 995 | 50.1681 | 119.4021 | CUMPLE | 1.7315 | 0.0042846 | 513.6901 | 513.6901 | 3 | 597 | 73.9055 | CUMPLE | 107.85 | 162.5605 | 101.4673 | 72.3364 | 0 | 85.6375 | 418.7116 | CUMPLE | 4.3041 | SI | 0.16988
F213 | 2.6 | VR | 0.35 | 0.4 | 122.7 | 86.9 | 429.7 | 7.75 | 342.55 | 3.3196 | 0.0085486 | 1024.9167 | 399.6417 | 1024.9167 | 6 | 1194 | 60.2017 | 141.0183 | CUMPLE | 2.351 | 0.0059054 | 708.0185 | 708.0185 | 4 | 796 | 97.0312 | CUMPLE | 107.85 | 191.1416 | 132.669 | 124.5425 | 58.2068 | 85.6375 | 418.7116 | CUMPLE | 4.3041 | SI | 0.16751
F214 | 2.5 | VR | 0.35 | 0.4 | 118.1 | 92.8 | 428.3 | 1.43 | 342.55 | 3.1952 | 0.0082009 | 983.2302 | 399.6417 | 983.2302 | 5 | 995 | 50.1681 | 119.4021 | CUMPLE | 2.5107 | 0.0063315 | 759.0994 | 759.0994 | 4 | 796 | 97.0312 | CUMPLE | 107.85 | 162.5605 | 132.669 | 118.0918 | 49.6058 | 85.6375 | 418.7116 | CUMPLE | 4.3041 | No | 0
F215 | 4.18 | VR | 0.35 | 0.4 | 115.7 | 54.2 | 238.7 | 0.17 | 342.55 | 3.1302 | 0.0080205 | 961.599 | 399.6417 | 961.599 | 5 | 995 | 50.1681 | 119.4021 | CUMPLE | 1.4664 | 0.0036061 | 432.3412 | 432.3412 | 3 | 597 | 73.9055 | CUMPLE | 107.85 | 162.5605 | 101.4673 | 63.1645 | 0 | 85.6375 | 418.7116 | CUMPLE | 4.3041 | No | 0
F216 | 2.7 | VR | 0.35 | 0.4 | 97.7 | 81.4 | 326.9 | 2.49 | 342.55 | 2.6432 | 0.0066881 | 801.8535 | 399.6417 | 801.8535 | 5 | 995 | 50.1681 | 119.4021 | CUMPLE | 2.2022 | 0.0055115 | 660.7839 | 660.7839 | 4 | 796 | 97.0312 | CUMPLE | 107.85 | 162.5605 | 132.669 | 109.3443 | 37.9424 | 85.6375 | 418.7116 | CUMPLE | 4.3041 | No | 0
F217 | 2.8 | VR | 0.35 | 0.4 | 97.8 | 79.3 | 314.6 | 2.4 | 342.55 | 2.6459 | 0.0066954 | 802.7292 | 399.6417 | 802.7292 | 5 | 995 | 50.1681 | 119.4021 | CUMPLE | 2.1454 | 0.0053618 | 642.8446 | 642.8446 | 4 | 796 | 97.0312 | CUMPLE | 107.85 | 162.5605 | 132.669 | 105.4391 | 32.7355 | 85.6375 | 418.7116 | CUMPLE | 4.3041 | No | 0
F218 | 4.18 | VR | 0.35 | 0.4 | 115.7 | 54.2 | 238.6 | 0.16 | 342.55 | 3.1302 | 0.0080205 | 961.599 | 399.6417 | 961.599 | 5 | 995 | 50.1681 | 119.4021 | CUMPLE | 1.4664 | 0.0036061 | 432.3412 | 432.3412 | 3 | 597 | 73.9055 | CUMPLE | 107.85 | 162.5605 | 101.4673 | 63.1645 | 0 | 85.6375 | 418.7116 | CUMPLE | 4.3041 | No | 0
F219 | 2.5 | VR | 0.35 | 0.4 | 118 | 92.8 | 428.3 | 1.43 | 342.55 | 3.1924 | 0.0081934 | 982.3273 | 399.6417 | 982.3273 | 5 | 995 | 50.1681 | 119.4021 | CUMPLE | 2.5107 | 0.0063315 | 759.0994 | 759.0994 | 4 | 796 | 97.0312 | CUMPLE | 107.85 | 162.5605 | 132.669 | 118.0918 | 49.6058 | 85.6375 | 418.7116 | CUMPLE | 4.3041 | No | 0
F220 | 2.6 | VR | 0.35 | 0.4 | 122.7 | 87 | 429.9 | 7.8 | 342.55 | 3.3196 | 0.0085486 | 1024.9167 | 399.6417 | 1024.9167 | 6 | 1194 | 60.2017 | 141.0183 | CUMPLE | 2.3538 | 0.0059126 | 708.8807 | 708.8807 | 4 | 796 | 97.0312 | CUMPLE | 107.85 | 191.1416 | 132.669 | 124.5425 | 58.2068 | 85.6375 | 418.7116 | CUMPLE | 4.3041 | SI | 0.16859
F221 | 3.65 | VR | 0.35 | 0.4 | 107.7 | 64 | 237.3 | 7.86 | 342.55 | 2.9138 | 0.0074239 | 890.0673 | 399.6417 | 890.0673 | 5 | 995 | 50.1681 | 119.4021 | CUMPLE | 1.7315 | 0.0042846 | 513.6901 | 513.6901 | 3 | 597 | 73.9055 | CUMPLE | 107.85 | 162.5605 | 101.4673 | 72.3364 | 0 | 85.6375 | 418.7116 | CUMPLE | 4.3041 | SI | 0.16988
F222 | 2.6 | VR | 0.35 | 0.4 | 121.1 | 81.9 | 393.4 | 0.91 | 342.55 | 3.2763 | 0.0084274 | 1010.383 | 399.6417 | 1010.383 | 6 | 1194 | 60.2017 | 141.0183 | CUMPLE | 2.2158 | 0.0055472 | 665.0629 | 665.0629 | 4 | 796 | 97.0312 | CUMPLE | 107.85 | 191.1416 | 132.669 | 124.5425 | 58.2068 | 85.6375 | 418.7116 | CUMPLE | 4.3041 | No | 0
F233 | 2.6 | VR | 0.35 | 0.4 | 121.2 | 82 | 393.5 | 0.9 | 342.55 | 3.279 | 0.008435 | 1011.2902 | 399.6417 | 1011.2902 | 6 | 1194 | 60.2017 | 141.0183 | CUMPLE | 2.2185 | 0.0055543 | 665.9191 | 665.9191 | 4 | 796 | 97.0312 | CUMPLE | 107.85 | 191.1416 | 132.669 | 124.5425 | 58.2068 | 85.6375 | 418.7116 | CUMPLE | 4.3041 | No | 0
F234 | 3.65 | VR | 0.35 | 0.4 | 107.6 | 64 | 237.3 | 7.86 | 342.55 | 2.9111 | 0.0074165 | 889.1787 | 399.6417 | 889.1787 | 5 | 995 | 50.1681 | 119.4021 | CUMPLE | 1.7315 | 0.0042846 | 513.6901 | 513.6901 | 3 | 597 | 73.9055 | CUMPLE | 107.85 | 162.5605 | 101.4673 | 72.3364 | 0 | 85.6375 | 418.7116 | CUMPLE | 4.3041 | SI | 0.16988
F235 | 2.6 | VR | 0.35 | 0.4 | 122.8 | 86.9 | 430 | 7.8 | 342.55 | 3.3223 | 0.0085562 | 1025.8263 | 399.6417 | 1025.8263 | 6 | 1194 | 60.2017 | 141.0183 | CUMPLE | 2.351 | 0.0059054 | 708.0185 | 708.0185 | 4 | 796 | 97.0312 | CUMPLE | 107.85 | 191.1416 | 132.669 | 124.5425 | 58.2068 | 85.6375 | 418.7116 | CUMPLE | 4.3041 | SI | 0.16859
F236 | 2.5 | VR | 0.35 | 0.4 | 118.1 | 92.8 | 428.3 | 1.43 | 342.55 | 3.1952 | 0.0082009 | 983.2302 | 399.6417 | 983.2302 | 5 | 995 | 50.1681 | 119.4021 | CUMPLE | 2.5107 | 0.0063315 | 759.0994 | 759.0994 | 4 | 796 | 97.0312 | CUMPLE | 107.85 | 162.5605 | 132.669 | 118.0918 | 49.6058 | 85.6375 | 418.7116 | CUMPLE | 4.3041 | No | 0
F237 | 4.18 | VR | 0.35 | 0.4 | 115.7 | 54.2 | 238.7 | 0.17 | 342.55 | 3.1302 | 0.0080205 | 961.599 | 399.6417 | 961.599 | 5 | 995 | 50.1681 | 119.4021 | CUMPLE | 1.4664 | 0.0036061 | 432.3412 | 432.3412 | 3 | 597 | 73.9055 | CUMPLE | 107.85 | 162.5605 | 101.4673 | 63.1645 | 0 | 85.6375 | 418.7116 | CUMPLE | 4.3041 | No | 0
F238 | 2.7 | VR | 0.35 | 0.4 | 97.7 | 81.4 | 326.9 | 2.49 | 342.55 | 2.6432 | 0.0066881 | 801.8535 | 399.6417 | 801.8535 | 5 | 995 | 50.1681 | 119.4021 | CUMPLE | 2.2022 | 0.0055115 | 660.7839 | 660.7839 | 4 | 796 | 97.0312 | CUMPLE | 107.85 | 162.5605 | 132.669 | 109.3443 | 37.9424 | 85.6375 | 418.7116 | CUMPLE | 4.3041 | No | 0
F239 | 2.8 | VR | 0.35 | 0.4 | 97.8 | 79.3 | 314.6 | 2.4 | 342.55 | 2.6459 | 0.0066954 | 802.7292 | 399.6417 | 802.7292 | 5 | 995 | 50.1681 | 119.4021 | CUMPLE | 2.1454 | 0.0053618 | 642.8446 | 642.8446 | 4 | 796 | 97.0312 | CUMPLE | 107.85 | 162.5605 | 132.669 | 105.4391 | 32.7355 | 85.6375 | 418.7116 | CUMPLE | 4.3041 | No | 0
F240 | 4.18 | VR | 0.35 | 0.4 | 115.7 | 54.2 | 238.6 | 0.16 | 342.55 | 3.1302 | 0.0080205 | 961.599 | 399.6417 | 961.599 | 5 | 995 | 50.1681 | 119.4021 | CUMPLE | 1.4664 | 0.0036061 | 432.3412 | 432.3412 | 3 | 597 | 73.9055 | CUMPLE | 107.85 | 162.5605 | 101.4673 | 63.1645 | 0 | 85.6375 | 418.7116 | CUMPLE | 4.3041 | No | 0
F241 | 2.5 | VR | 0.35 | 0.4 | 118 | 92.8 | 428.3 | 1.43 | 342.55 | 3.1924 | 0.0081934 | 982.3273 | 399.6417 | 982.3273 | 5 | 995 | 50.1681 | 119.4021 | CUMPLE | 2.5107 | 0.0063315 | 759.0994 | 759.0994 | 4 | 796 | 97.0312 | CUMPLE | 107.85 | 162.5605 | 132.669 | 118.0918 | 49.6058 | 85.6375 | 418.7116 | CUMPLE | 4.3041 | No | 0
F242 | 2.6 | VR | 0.35 | 0.4 | 122.8 | 86.9 | 429.9 | 7.8 | 342.55 | 3.3223 | 0.0085562 | 1025.8263 | 399.6417 | 1025.8263 | 6 | 1194 | 60.2017 | 141.0183 | CUMPLE | 2.351 | 0.0059054 | 708.0185 | 708.0185 | 4 | 796 | 97.0312 | CUMPLE | 107.85 | 191.1416 | 132.669 | 124.5425 | 58.2068 | 85.6375 | 418.7116 | CUMPLE | 4.3041 | SI | 0.16859
F243 | 3.65 | VR | 0.35 | 0.4 | 107.7 | 64 | 237.3 | 7.86 | 342.55 | 2.9138 | 0.0074239 | 890.0673 | 399.6417 | 890.0673 | 5 | 995 | 50.1681 | 119.4021 | CUMPLE | 1.7315 | 0.0042846 | 513.6901 | 513.6901 | 3 | 597 | 73.9055 | CUMPLE | 107.85 | 162.5605 | 101.4673 | 72.3364 | 0 | 85.6375 | 418.7116 | CUMPLE | 4.3041 | SI | 0.16988
F244 | 2.6 | VR | 0.35 | 0.4 | 121.1 | 81.9 | 393.4 | 0.91 | 342.55 | 3.2763 | 0.0084274 | 1010.383 | 399.6417 | 1010.383 | 6 | 1194 | 60.2017 | 141.0183 | CUMPLE | 2.2158 | 0.0055472 | 665.0629 | 665.0629 | 4 | 796 | 97.0312 | CUMPLE | 107.85 | 191.1416 | 132.669 | 124.5425 | 58.2068 | 85.6375 | 418.7116 | CUMPLE | 4.3041 | No | 0
F769 | 2.6 | VR | 0.35 | 0.4 | 100.7 | 61 | 307.9 | 0.93 | 342.55 | 2.7244 | 0.0069077 | 828.1807 | 399.6417 | 828.1807 | 5 | 995 | 50.1681 | 119.4021 | CUMPLE | 1.6503 | 0.004076 | 488.6759 | 488.6759 | 3 | 597 | 73.9055 | CUMPLE | 107.85 | 162.5605 | 101.4673 | 101.5491 | 27.5489 | 85.6375 | 418.7116 | CUMPLE | 4.3041 | No | 0
F770 | 3.65 | VR | 0.35 | 0.4 | 94.5 | 51.2 | 200.4 | 7.68 | 342.55 | 2.5567 | 0.0064549 | 773.8981 | 399.6417 | 773.8981 | 4 | 796 | 40.1345 | 97.0312 | CUMPLE | 1.3852 | 0.0034001 | 407.6457 | 407.6457 | 3 | 597 | 73.9055 | CUMPLE | 107.85 | 132.669 | 101.4673 | 64.1469 | 0 | 85.6375 | 418.7116 | CUMPLE | 4.3041 | SI | 0.16599
F771 | 2.6 | VR | 0.35 | 0.4 | 102.1 | 65.5 | 346.5 | 7.49 | 342.55 | 2.7623 | 0.0070105 | 840.5065 | 399.6417 | 840.5065 | 5 | 995 | 50.1681 | 119.4021 | CUMPLE | 1.7721 | 0.0043892 | 526.2346 | 526.2346 | 3 | 597 | 73.9055 | CUMPLE | 107.85 | 162.5605 | 101.4673 | 101.5491 | 27.5489 | 85.6375 | 418.7116 | CUMPLE | 4.3041 | SI | 0.16189
F772 | 2.5 | VR | 0.35 | 0.4 | 97.5 | 70.4 | 337.3 | 1.39 | 342.55 | 2.6378 | 0.0066735 | 800.1025 | 399.6417 | 800.1025 | 5 | 995 | 50.1681 | 119.4021 | CUMPLE | 1.9046 | 0.0047325 | 567.3896 | 567.3896 | 3 | 597 | 73.9055 | CUMPLE | 107.85 | 162.5605 | 101.4673 | 105.6111 | 32.9648 | 85.6375 | 418.7116 | CUMPLE | 4.3041 | No | 0
F773 | 4.18 | VR | 0.35 | 0.4 | 102.5 | 41.4 | 206 | 0.2 | 342.55 | 2.7731 | 0.0070399 | 844.0329 | 399.6417 | 844.0329 | 5 | 995 | 50.1681 | 119.4021 | CUMPLE | 1.1201 | 0.0027327 | 327.6307 | 399.6417 | 3 | 597 | 73.9055 | CUMPLE | 107.85 | 162.5605 | 101.4673 | 63.1645 | 0 | 85.6375 | 418.7116 | CUMPLE | 4.3041 | No | 0
F774 | 2.7 | VR | 0.35 | 0.4 | 85.7 | 65.5 | 264.2 | 2.05 | 342.55 | 2.3186 | 0.0058192 | 697.6816 | 399.6417 | 697.6816 | 4 | 796 | 40.1345 | 97.0312 | CUMPLE | 1.7721 | 0.0043892 | 526.2346 | 526.2346 | 3 | 597 | 73.9055 | CUMPLE | 107.85 | 132.669 | 101.4673 | 86.7171 | 7.7729 | 85.6375 | 418.7116 | CUMPLE | 4.3041 | No | 0
F775 | 2.8 | VR | 0.35 | 0.4 | 86.4 | 63.5 | 256.5 | 1.98 | 342.55 | 2.3375 | 0.0058695 | 703.7093 | 399.6417 | 703.7093 | 4 | 796 | 40.1345 | 97.0312 | CUMPLE | 1.718 | 0.0042498 | 509.5142 | 509.5142 | 3 | 597 | 73.9055 | CUMPLE | 107.85 | 132.669 | 101.4673 | 83.6201 | 3.6435 | 85.6375 | 418.7116 | CUMPLE | 4.3041 | No | 0
F776 | 4.18 | VR | 0.35 | 0.4 | 102.5 | 41.4 | 205.7 | 0.19 | 342.55 | 2.7731 | 0.0070399 | 844.0329 | 399.6417 | 844.0329 | 5 | 995 | 50.1681 | 119.4021 | CUMPLE | 1.1201 | 0.0027327 | 327.6307 | 399.6417 | 3 | 597 | 73.9055 | CUMPLE | 107.85 | 162.5605 | 101.4673 | 63.1645 | 0 | 85.6375 | 418.7116 | CUMPLE | 4.3041 | No | 0
F777 | 2.5 | VR | 0.35 | 0.4 | 97.4 | 70.4 | 337.3 | 1.39 | 342.55 | 2.6351 | 0.0066662 | 799.2271 | 399.6417 | 799.2271 | 5 | 995 | 50.1681 | 119.4021 | CUMPLE | 1.9046 | 0.0047325 | 567.3896 | 567.3896 | 3 | 597 | 73.9055 | CUMPLE | 107.85 | 162.5605 | 101.4673 | 105.6111 | 32.9648 | 85.6375 | 418.7116 | CUMPLE | 4.3041 | No | 0
F778 | 2.6 | VR | 0.35 | 0.4 | 102.3 | 65.6 | 346.7 | 7.54 | 342.55 | 2.7677 | 0.0070252 | 842.2695 | 399.6417 | 842.2695 | 5 | 995 | 50.1681 | 119.4021 | CUMPLE | 1.7748 | 0.0043962 | 527.0718 | 527.0718 | 3 | 597 | 73.9055 | CUMPLE | 107.85 | 162.5605 | 101.4673 | 101.5491 | 27.5489 | 85.6375 | 418.7116 | CUMPLE | 4.3041 | SI | 0.16297
F779 | 3.65 | VR | 0.35 | 0.4 | 94.5 | 51.2 | 200.3 | 7.68 | 342.55 | 2.5567 | 0.0064549 | 773.8981 | 399.6417 | 773.8981 | 4 | 796 | 40.1345 | 97.0312 | CUMPLE | 1.3852 | 0.0034001 | 407.6457 | 407.6457 | 3 | 597 | 73.9055 | CUMPLE | 107.85 | 132.669 | 101.4673 | 64.1469 | 0 | 85.6375 | 418.7116 | CUMPLE | 4.3041 | SI | 0.16599
F780 | 2.6 | VR | 0.35 | 0.4 | 100.6 | 60.9 | 307.8 | 0.93 | 342.55 | 2.7217 | 0.0069004 | 827.3012 | 399.6417 | 827.3012 | 5 | 995 | 50.1681 | 119.4021 | CUMPLE | 1.6476 | 0.004069 | 487.8438 | 487.8438 | 3 | 597 | 73.9055 | CUMPLE | 107.85 | 162.5605 | 101.4673 | 101.5491 | 27.5489 | 85.6375 | 418.7116 | CUMPLE | 4.3041 | No | 0
F791 | 2.6 | VR | 0.35 | 0.4 | 100.7 | 61 | 307.9 | 0.93 | 342.55 | 2.7244 | 0.0069077 | 828.1807 | 399.6417 | 828.1807 | 5 | 995 | 50.1681 | 119.4021 | CUMPLE | 1.6503 | 0.004076 | 488.6759 | 488.6759 | 3 | 597 | 73.9055 | CUMPLE | 107.85 | 162.5605 | 101.4673 | 101.5491 | 27.5489 | 85.6375 | 418.7116 | CUMPLE | 4.3041 | No | 0
F792 | 3.65 | VR | 0.35 | 0.4 | 94.4 | 51.2 | 200.2 | 7.68 | 342.55 | 2.554 | 0.0064477 | 773.0265 | 399.6417 | 773.0265 | 4 | 796 | 40.1345 | 97.0312 | CUMPLE | 1.3852 | 0.0034001 | 407.6457 | 407.6457 | 3 | 597 | 73.9055 | CUMPLE | 107.85 | 132.669 | 101.4673 | 64.1469 | 0 | 85.6375 | 418.7116 | CUMPLE | 4.3041 | SI | 0.16599
F793 | 2.6 | VR | 0.35 | 0.4 | 102.2 | 65.5 | 346.7 | 7.54 | 342.55 | 2.765 | 0.0070179 | 841.3879 | 399.6417 | 841.3879 | 5 | 995 | 50.1681 | 119.4021 | CUMPLE | 1.7721 | 0.0043892 | 526.2346 | 526.2346 | 3 | 597 | 73.9055 | CUMPLE | 107.85 | 162.5605 | 101.4673 | 101.5491 | 27.5489 | 85.6375 | 418.7116 | CUMPLE | 4.3041 | SI | 0.16297
F794 | 2.5 | VR | 0.35 | 0.4 | 97.5 | 70.5 | 337.3 | 1.39 | 342.55 | 2.6378 | 0.0066735 | 800.1025 | 399.6417 | 800.1025 | 5 | 995 | 50.1681 | 119.4021 | CUMPLE | 1.9074 | 0.0047395 | 568.2323 | 568.2323 | 3 | 597 | 73.9055 | CUMPLE | 107.85 | 162.5605 | 101.4673 | 105.6111 | 32.9648 | 85.6375 | 418.7116 | CUMPLE | 4.3041 | No | 0
F795 | 4.18 | VR | 0.35 | 0.4 | 102.6 | 41.5 | 206 | 0.21 | 342.55 | 2.7758 | 0.0070473 | 844.9148 | 399.6417 | 844.9148 | 5 | 995 | 50.1681 | 119.4021 | CUMPLE | 1.1228 | 0.0027395 | 328.4422 | 399.6417 | 3 | 597 | 73.9055 | CUMPLE | 107.85 | 162.5605 | 101.4673 | 63.1645 | 0 | 85.6375 | 418.7116 | CUMPLE | 4.3041 | No | 0
F796 | 2.7 | VR | 0.35 | 0.4 | 85.7 | 65.5 | 264.2 | 2.05 | 342.55 | 2.3186 | 0.0058192 | 697.6816 | 399.6417 | 697.6816 | 4 | 796 | 40.1345 | 97.0312 | CUMPLE | 1.7721 | 0.0043892 | 526.2346 | 526.2346 | 3 | 597 | 73.9055 | CUMPLE | 107.85 | 132.669 | 101.4673 | 86.7171 | 7.7729 | 85.6375 | 418.7116 | CUMPLE | 4.3041 | No | 0
F797 | 2.8 | VR | 0.35 | 0.4 | 86.4 | 63.5 | 256.5 | 1.98 | 342.55 | 2.3375 | 0.0058695 | 703.7093 | 399.6417 | 703.7093 | 4 | 796 | 40.1345 | 97.0312 | CUMPLE | 1.718 | 0.0042498 | 509.5142 | 509.5142 | 3 | 597 | 73.9055 | CUMPLE | 107.85 | 132.669 | 101.4673 | 83.6201 | 3.6435 | 85.6375 | 418.7116 | CUMPLE | 4.3041 | No | 0
F798 | 4.18 | VR | 0.35 | 0.4 | 102.5 | 41.4 | 205.7 | 0.19 | 342.55 | 2.7731 | 0.0070399 | 844.0329 | 399.6417 | 844.0329 | 5 | 995 | 50.1681 | 119.4021 | CUMPLE | 1.1201 | 0.0027327 | 327.6307 | 399.6417 | 3 | 597 | 73.9055 | CUMPLE | 107.85 | 162.5605 | 101.4673 | 63.1645 | 0 | 85.6375 | 418.7116 | CUMPLE | 4.3041 | No | 0
F799 | 2.5 | VR | 0.35 | 0.4 | 97.4 | 70.4 | 337.2 | 1.39 | 342.55 | 2.6351 | 0.0066662 | 799.2271 | 399.6417 | 799.2271 | 5 | 995 | 50.1681 | 119.4021 | CUMPLE | 1.9046 | 0.0047325 | 567.3896 | 567.3896 | 3 | 597 | 73.9055 | CUMPLE | 107.85 | 162.5605 | 101.4673 | 105.6111 | 32.9648 | 85.6375 | 418.7116 | CUMPLE | 4.3041 | No | 0
F800 | 2.6 | VR | 0.35 | 0.4 | 102.2 | 65.6 | 346.5 | 7.48 | 342.55 | 2.765 | 0.0070179 | 841.3879 | 399.6417 | 841.3879 | 5 | 995 | 50.1681 | 119.4021 | CUMPLE | 1.7748 | 0.0043962 | 527.0718 | 527.0718 | 3 | 597 | 73.9055 | CUMPLE | 107.85 | 162.5605 | 101.4673 | 101.5491 | 27.5489 | 85.6375 | 418.7116 | CUMPLE | 4.3041 | SI | 0.16167
F801 | 3.65 | VR | 0.35 | 0.4 | 94.6 | 51.2 | 200.5 | 7.66 | 342.55 | 2.5594 | 0.0064622 | 774.7697 | 399.6417 | 774.7697 | 4 | 796 | 40.1345 | 97.0312 | CUMPLE | 1.3852 | 0.0034001 | 407.6457 | 407.6457 | 3 | 597 | 73.9055 | CUMPLE | 107.85 | 132.669 | 101.4673 | 64.1469 | 0 | 85.6375 | 418.7116 | CUMPLE | 4.3041 | SI | 0.16556
F802 | 2.6 | VR | 0.35 | 0.4 | 100.6 | 60.9 | 307.8 | 0.93 | 342.55 | 2.7217 | 0.0069004 | 827.3012 | 399.6417 | 827.3012 | 5 | 995 | 50.1681 | 119.4021 | CUMPLE | 1.6476 | 0.004069 | 487.8438 | 487.8438 | 3 | 597 | 73.9055 | CUMPLE | 107.85 | 162.5605 | 101.4673 | 101.5491 | 27.5489 | 85.6375 | 418.7116 | CUMPLE | 4.3041 | No | 0
F863 | 2.6 | VR | 0.35 | 0.4 | 74.1 | 35.9 | 197.2 | 0.78 | 342.55 | 2.0047 | 0.0049932 | 598.6469 | 399.6417 | 598.6469 | 4 | 796 | 40.1345 | 97.0312 | CUMPLE | 0.97126 | 0.0023617 | 283.1552 | 399.6417 | 3 | 597 | 73.9055 | CUMPLE | 107.85 | 132.669 | 101.4673 | 90.0524 | 12.2199 | 85.6375 | 418.7116 | CUMPLE | 4.3041 | No | 0
F864 | 3.65 | VR | 0.35 | 0.4 | 75.2 | 32.9 | 147.6 | 7.07 | 342.55 | 2.0345 | 0.005071 | 607.9701 | 399.6417 | 607.9701 | 4 | 796 | 40.1345 | 97.0312 | CUMPLE | 0.8901 | 0.0021605 | 259.0234 | 399.6417 | 3 | 597 | 73.9055 | CUMPLE | 107.85 | 132.669 | 101.4673 | 64.1469 | 0 | 85.6375 | 418.7116 | CUMPLE | 4.3041 | SI | 0.15281
F865 | 2.6 | VR | 0.35 | 0.4 | 74.9 | 36.9 | 236.7 | 6.86 | 342.55 | 2.0264 | 0.0050497 | 605.426 | 399.6417 | 605.426 | 4 | 796 | 40.1345 | 97.0312 | CUMPLE | 0.99832 | 0.002429 | 291.219 | 399.6417 | 3 | 597 | 73.9055 | CUMPLE | 107.85 | 132.669 | 101.4673 | 90.0524 | 12.2199 | 85.6375 | 418.7116 | CUMPLE | 4.3041 | SI | 0.14827
F866 | 2.5 | VR | 0.35 | 0.4 | 69.6 | 41.1 | 218.7 | 0.98 | 342.55 | 1.883 | 0.0046763 | 560.6518 | 399.6417 | 560.6518 | 3 | 597 | 30.1008 | 73.9055 | CUMPLE | 1.1119 | 0.0027124 | 325.1969 | 399.6417 | 3 | 597 | 73.9055 | CUMPLE | 107.85 | 101.4673 | 101.4673 | 81.1738 | 0.38179 | 85.6375 | 418.7116 | CUMPLE | 4.3041 | No | 0
F867 | 4.18 | VR | 0.35 | 0.4 | 82.7 | 29.7 | 157.3 | 0.14 | 342.55 | 2.2374 | 0.0056043 | 671.9156 | 399.6417 | 671.9156 | 4 | 796 | 40.1345 | 97.0312 | CUMPLE | 0.80352 | 0.0019466 | 233.3806 | 399.6417 | 3 | 597 | 73.9055 | CUMPLE | 107.85 | 132.669 | 101.4673 | 56.0135 | 0 | 85.6375 | 418.7116 | CUMPLE | 4.3041 | No | 0
F868 | 2.7 | VR | 0.35 | 0.4 | 70.4 | 44.2 | 186.8 | 1.29 | 342.55 | 1.9046 | 0.0047325 | 567.3896 | 399.6417 | 567.3896 | 3 | 597 | 30.1008 | 73.9055 | CUMPLE | 1.1958 | 0.0029225 | 350.3908 | 399.6417 | 3 | 597 | 73.9055 | CUMPLE | 107.85 | 101.4673 | 101.4673 | 75.1609 | 0 | 85.6375 | 418.7116 | CUMPLE | 4.3041 | No | 0
F869 | 2.8 | VR | 0.35 | 0.4 | 71.5 | 42.8 | 184 | 1.25 | 342.55 | 1.9344 | 0.0048099 | 576.6659 | 399.6417 | 576.6659 | 3 | 597 | 30.1008 | 73.9055 | CUMPLE | 1.1579 | 0.0028275 | 339.0007 | 399.6417 | 3 | 597 | 73.9055 | CUMPLE | 107.85 | 101.4673 | 101.4673 | 72.4766 | 0 | 85.6375 | 418.7116 | CUMPLE | 4.3041 | No | 0
F870 | 4.18 | VR | 0.35 | 0.4 | 82.6 | 29.7 | 157 | 0.13 | 342.55 | 2.2347 | 0.0055972 | 671.0586 | 399.6417 | 671.0586 | 4 | 796 | 40.1345 | 97.0312 | CUMPLE | 0.80352 | 0.0019466 | 233.3806 | 399.6417 | 3 | 597 | 73.9055 | CUMPLE | 107.85 | 132.669 | 101.4673 | 56.0135 | 0 | 85.6375 | 418.7116 | CUMPLE | 4.3041 | No | 0
F871 | 2.5 | VR | 0.35 | 0.4 | 69.5 | 41 | 218.6 | 0.98 | 342.55 | 1.8803 | 0.0046693 | 559.8101 | 399.6417 | 559.8101 | 3 | 597 | 30.1008 | 73.9055 | CUMPLE | 1.1092 | 0.0027056 | 324.3858 | 399.6417 | 3 | 597 | 73.9055 | CUMPLE | 107.85 | 101.4673 | 101.4673 | 81.1738 | 0.38179 | 85.6375 | 418.7116 | CUMPLE | 4.3041 | No | 0
F872 | 2.6 | VR | 0.35 | 0.4 | 75.1 | 36.9 | 236.8 | 6.91 | 342.55 | 2.0318 | 0.0050639 | 607.1219 | 399.6417 | 607.1219 | 4 | 796 | 40.1345 | 97.0312 | CUMPLE | 0.99832 | 0.002429 | 291.219 | 399.6417 | 3 | 597 | 73.9055 | CUMPLE | 107.85 | 132.669 | 101.4673 | 90.0524 | 12.2199 | 85.6375 | 418.7116 | CUMPLE | 4.3041 | SI | 0.14935
F873 | 3.65 | VR | 0.35 | 0.4 | 75.2 | 32.9 | 147.5 | 7.07 | 342.55 | 2.0345 | 0.005071 | 607.9701 | 399.6417 | 607.9701 | 4 | 796 | 40.1345 | 97.0312 | CUMPLE | 0.8901 | 0.0021605 | 259.0234 | 399.6417 | 3 | 597 | 73.9055 | CUMPLE | 107.85 | 132.669 | 101.4673 | 64.1469 | 0 | 85.6375 | 418.7116 | CUMPLE | 4.3041 | SI | 0.15281
F874 | 2.6 | VR | 0.35 | 0.4 | 74 | 35.8 | 197.1 | 0.78 | 342.55 | 2.002 | 0.0049861 | 597.8 | 399.6417 | 597.8 | 4 | 796 | 40.1345 | 97.0312 | CUMPLE | 0.96856 | 0.002355 | 282.3494 | 399.6417 | 3 | 597 | 73.9055 | CUMPLE | 107.85 | 132.669 | 101.4673 | 90.0524 | 12.2199 | 85.6375 | 418.7116 | CUMPLE | 4.3041 | No | 0
F885 | 2.6 | VR | 0.35 | 0.4 | 74.1 | 35.9 | 197.2 | 0.78 | 342.55 | 2.0047 | 0.0049932 | 598.6469 | 399.6417 | 598.6469 | 4 | 796 | 40.1345 | 97.0312 | CUMPLE | 0.97126 | 0.0023617 | 283.1552 | 399.6417 | 3 | 597 | 73.9055 | CUMPLE | 107.85 | 132.669 | 101.4673 | 90.0524 | 12.2199 | 85.6375 | 418.7116 | CUMPLE | 4.3041 | No | 0
F886 | 3.65 | VR | 0.35 | 0.4 | 75.1 | 32.9 | 147.4 | 7.07 | 342.55 | 2.0318 | 0.0050639 | 607.1219 | 399.6417 | 607.1219 | 4 | 796 | 40.1345 | 97.0312 | CUMPLE | 0.8901 | 0.0021605 | 259.0234 | 399.6417 | 3 | 597 | 73.9055 | CUMPLE | 107.85 | 132.669 | 101.4673 | 64.1469 | 0 | 85.6375 | 418.7116 | CUMPLE | 4.3041 | SI | 0.15281
F887 | 2.6 | VR | 0.35 | 0.4 | 75 | 36.8 | 236.7 | 6.92 | 342.55 | 2.0291 | 0.0050568 | 606.2739 | 399.6417 | 606.2739 | 4 | 796 | 40.1345 | 97.0312 | CUMPLE | 0.99561 | 0.0024223 | 290.4122 | 399.6417 | 3 | 597 | 73.9055 | CUMPLE | 107.85 | 132.669 | 101.4673 | 90.0524 | 12.2199 | 85.6375 | 418.7116 | CUMPLE | 4.3041 | SI | 0.14957
F888 | 2.5 | VR | 0.35 | 0.4 | 69.6 | 41.2 | 218.7 | 0.98 | 342.55 | 1.883 | 0.0046763 | 560.6518 | 399.6417 | 560.6518 | 3 | 597 | 30.1008 | 73.9055 | CUMPLE | 1.1147 | 0.0027192 | 326.0081 | 399.6417 | 3 | 597 | 73.9055 | CUMPLE | 107.85 | 101.4673 | 101.4673 | 81.1738 | 0.38179 | 85.6375 | 418.7116 | CUMPLE | 4.3041 | No | 0
F889 | 4.18 | VR | 0.35 | 0.4 | 82.7 | 29.8 | 157.3 | 0.14 | 342.55 | 2.2374 | 0.0056043 | 671.9156 | 399.6417 | 671.9156 | 4 | 796 | 40.1345 | 97.0312 | CUMPLE | 0.80623 | 0.0019533 | 234.1804 | 399.6417 | 3 | 597 | 73.9055 | CUMPLE | 107.85 | 132.669 | 101.4673 | 56.0135 | 0 | 85.6375 | 418.7116 | CUMPLE | 4.3041 | No | 0
F890 | 2.7 | VR | 0.35 | 0.4 | 70.4 | 44.2 | 186.8 | 1.29 | 342.55 | 1.9046 | 0.0047325 | 567.3896 | 399.6417 | 567.3896 | 3 | 597 | 30.1008 | 73.9055 | CUMPLE | 1.1958 | 0.0029225 | 350.3908 | 399.6417 | 3 | 597 | 73.9055 | CUMPLE | 107.85 | 101.4673 | 101.4673 | 75.1609 | 0 | 85.6375 | 418.7116 | CUMPLE | 4.3041 | No | 0
F891 | 2.8 | VR | 0.35 | 0.4 | 71.5 | 42.8 | 184 | 1.25 | 342.55 | 1.9344 | 0.0048099 | 576.6659 | 399.6417 | 576.6659 | 3 | 597 | 30.1008 | 73.9055 | CUMPLE | 1.1579 | 0.0028275 | 339.0007 | 399.6417 | 3 | 597 | 73.9055 | CUMPLE | 107.85 | 101.4673 | 101.4673 | 72.4766 | 0 | 85.6375 | 418.7116 | CUMPLE | 4.3041 | No | 0
F892 | 4.18 | VR | 0.35 | 0.4 | 82.6 | 29.7 | 157 | 0.13 | 342.55 | 2.2347 | 0.0055972 | 671.0586 | 399.6417 | 671.0586 | 4 | 796 | 40.1345 | 97.0312 | CUMPLE | 0.80352 | 0.0019466 | 233.3806 | 399.6417 | 3 | 597 | 73.9055 | CUMPLE | 107.85 | 132.669 | 101.4673 | 56.0135 | 0 | 85.6375 | 418.7116 | CUMPLE | 4.3041 | No | 0
F893 | 2.5 | VR | 0.35 | 0.4 | 69.4 | 41 | 218.5 | 0.98 | 342.55 | 1.8776 | 0.0046622 | 558.9685 | 399.6417 | 558.9685 | 3 | 597 | 30.1008 | 73.9055 | CUMPLE | 1.1092 | 0.0027056 | 324.3858 | 399.6417 | 3 | 597 | 73.9055 | CUMPLE | 107.85 | 101.4673 | 101.4673 | 81.1738 | 0.38179 | 85.6375 | 418.7116 | CUMPLE | 4.3041 | No | 0
F894 | 2.6 | VR | 0.35 | 0.4 | 75 | 36.9 | 236.8 | 6.85 | 342.55 | 2.0291 | 0.0050568 | 606.2739 | 399.6417 | 606.2739 | 4 | 796 | 40.1345 | 97.0312 | CUMPLE | 0.99832 | 0.002429 | 291.219 | 399.6417 | 3 | 597 | 73.9055 | CUMPLE | 107.85 | 132.669 | 101.4673 | 90.0524 | 12.2199 | 85.6375 | 418.7116 | CUMPLE | 4.3041 | SI | 0.14805
F895 | 3.65 | VR | 0.35 | 0.4 | 75.3 | 32.9 | 147.7 | 7.05 | 342.55 | 2.0372 | 0.005078 | 608.8183 | 399.6417 | 608.8183 | 4 | 796 | 40.1345 | 97.0312 | CUMPLE | 0.8901 | 0.0021605 | 259.0234 | 399.6417 | 3 | 597 | 73.9055 | CUMPLE | 107.85 | 132.669 | 101.4673 | 64.1469 | 0 | 85.6375 | 418.7116 | CUMPLE | 4.3041 | SI | 0.15238
F896 | 2.6 | VR | 0.35 | 0.4 | 74 | 35.8 | 197.1 | 0.78 | 342.55 | 2.002 | 0.0049861 | 597.8 | 399.6417 | 597.8 | 4 | 796 | 40.1345 | 97.0312 | CUMPLE | 0.96856 | 0.002355 | 282.3494 | 399.6417 | 3 | 597 | 73.9055 | CUMPLE | 107.85 | 132.669 | 101.4673 | 90.0524 | 12.2199 | 85.6375 | 418.7116 | CUMPLE | 4.3041 | No | 0
F957 | 2.6 | VR | 0.35 | 0.4 | 45.8 | 12.1 | 90.3 | 1.55 | 342.55 | 1.2391 | 0.0030313 | 363.4326 | 399.6417 | 399.6417 | 3 | 597 | 30.1008 | 73.9055 | CUMPLE | 0.32736 | 0.00078487 | 94.0996 | 399.6417 | 3 | 597 | 73.9055 | CUMPLE | 107.85 | 101.4673 | 101.4673 | 78.0517 | 0 | 85.6375 | 418.7116 | CUMPLE | 4.3041 | No | 0
F958 | 3.65 | VR | 0.35 | 0.4 | 50.6 | 24.2 | 93.3 | 7.26 | 342.55 | 1.369 | 0.003359 | 402.718 | 399.6417 | 402.718 | 3 | 597 | 30.1008 | 73.9055 | CUMPLE | 0.65472 | 0.0015809 | 189.5398 | 399.6417 | 3 | 597 | 73.9055 | CUMPLE | 107.85 | 101.4673 | 101.4673 | 55.5985 | 0 | 85.6375 | 418.7116 | CUMPLE | 4.3041 | SI | 0.15691
F959 | 2.6 | VR | 0.35 | 0.4 | 42.5 | 13.7 | 123.3 | 6.59 | 342.55 | 1.1498 | 0.0028072 | 336.5626 | 399.6417 | 399.6417 | 3 | 597 | 30.1008 | 73.9055 | CUMPLE | 0.37065 | 0.00088948 | 106.6416 | 399.6417 | 3 | 597 | 73.9055 | CUMPLE | 107.85 | 101.4673 | 101.4673 | 78.0517 | 0 | 85.6375 | 418.7116 | CUMPLE | 4.3041 | SI | 0.14243
F960 | 2.5 | VR | 0.35 | 0.4 | 39.1 | 16.4 | 101.3 | 1.59 | 342.55 | 1.0578 | 0.0025773 | 308.9948 | 399.6417 | 399.6417 | 3 | 597 | 30.1008 | 73.9055 | CUMPLE | 0.4437 | 0.0010665 | 127.8598 | 399.6417 | 3 | 597 | 73.9055 | CUMPLE | 107.85 | 101.4673 | 101.4673 | 81.1738 | 0.38179 | 85.6375 | 418.7116 | CUMPLE | 4.3041 | No | 0
F961 | 4.18 | VR | 0.35 | 0.4 | 55.3 | 22.6 | 100.8 | 0.39 | 342.55 | 1.4961 | 0.0036818 | 441.4203 | 399.6417 | 441.4203 | 3 | 597 | 30.1008 | 73.9055 | CUMPLE | 0.61143 | 0.001475 | 176.8406 | 399.6417 | 3 | 597 | 73.9055 | CUMPLE | 107.85 | 101.4673 | 101.4673 | 48.5489 | 0 | 85.6375 | 418.7116 | CUMPLE | 4.3041 | No | 0
F962 | 2.7 | VR | 0.35 | 0.4 | 45.4 | 20.7 | 94.7 | 1.27 | 342.55 | 1.2283 | 0.0030041 | 360.1697 | 399.6417 | 399.6417 | 3 | 597 | 30.1008 | 73.9055 | CUMPLE | 0.56003 | 0.0013495 | 161.7919 | 399.6417 | 3 | 597 | 73.9055 | CUMPLE | 107.85 | 101.4673 | 101.4673 | 75.1609 | 0 | 85.6375 | 418.7116 | CUMPLE | 4.3041 | No | 0
F963 | 2.8 | VR | 0.35 | 0.4 | 46.8 | 20.8 | 96.2 | 1.24 | 342.55 | 1.2662 | 0.0030994 | 371.5973 | 399.6417 | 399.6417 | 3 | 597 | 30.1008 | 73.9055 | CUMPLE | 0.56274 | 0.0013561 | 162.5831 | 399.6417 | 3 | 597 | 73.9055 | CUMPLE | 107.85 | 101.4673 | 101.4673 | 72.4766 | 0 | 85.6375 | 418.7116 | CUMPLE | 4.3041 | No | 0
F964 | 4.18 | VR | 0.35 | 0.4 | 55.1 | 22.4 | 100.2 | 0.37 | 342.55 | 1.4907 | 0.003668 | 439.7686 | 399.6417 | 439.7686 | 3 | 597 | 30.1008 | 73.9055 | CUMPLE | 0.60602 | 0.0014618 | 175.2549 | 399.6417 | 3 | 597 | 73.9055 | CUMPLE | 107.85 | 101.4673 | 101.4673 | 48.5489 | 0 | 85.6375 | 418.7116 | CUMPLE | 4.3041 | No | 0
F965 | 2.5 | VR | 0.35 | 0.4 | 39.1 | 16.4 | 101.3 | 1.59 | 342.55 | 1.0578 | 0.0025773 | 308.9948 | 399.6417 | 399.6417 | 3 | 597 | 30.1008 | 73.9055 | CUMPLE | 0.4437 | 0.0010665 | 127.8598 | 399.6417 | 3 | 597 | 73.9055 | CUMPLE | 107.85 | 101.4673 | 101.4673 | 81.1738 | 0.38179 | 85.6375 | 418.7116 | CUMPLE | 4.3041 | No | 0
F966 | 2.6 | VR | 0.35 | 0.4 | 42.7 | 13.7 | 123.4 | 6.68 | 342.55 | 1.1552 | 0.0028208 | 338.1879 | 399.6417 | 399.6417 | 3 | 597 | 30.1008 | 73.9055 | CUMPLE | 0.37065 | 0.00088948 | 106.6416 | 399.6417 | 3 | 597 | 73.9055 | CUMPLE | 107.85 | 101.4673 | 101.4673 | 78.0517 | 0 | 85.6375 | 418.7116 | CUMPLE | 4.3041 | SI | 0.14438
F967 | 3.65 | VR | 0.35 | 0.4 | 50.6 | 24.3 | 93.1 | 7.26 | 342.55 | 1.369 | 0.003359 | 402.718 | 399.6417 | 402.718 | 3 | 597 | 30.1008 | 73.9055 | CUMPLE | 0.65743 | 0.0015875 | 190.3343 | 399.6417 | 3 | 597 | 73.9055 | CUMPLE | 107.85 | 101.4673 | 101.4673 | 55.5985 | 0 | 85.6375 | 418.7116 | CUMPLE | 4.3041 | SI | 0.15691
F968 | 2.6 | VR | 0.35 | 0.4 | 45.8 | 12 | 90.2 | 1.54 | 342.55 | 1.2391 | 0.0030313 | 363.4326 | 399.6417 | 399.6417 | 3 | 597 | 30.1008 | 73.9055 | CUMPLE | 0.32466 | 0.00077833 | 93.3165 | 399.6417 | 3 | 597 | 73.9055 | CUMPLE | 107.85 | 101.4673 | 101.4673 | 78.0517 | 0 | 85.6375 | 418.7116 | CUMPLE | 4.3041 | No | 0
F979 | 2.6 | VR | 0.35 | 0.4 | 45.9 | 12.1 | 90.3 | 1.55 | 342.55 | 1.2418 | 0.0030381 | 364.2486 | 399.6417 | 399.6417 | 3 | 597 | 30.1008 | 73.9055 | CUMPLE | 0.32736 | 0.00078487 | 94.0996 | 399.6417 | 3 | 597 | 73.9055 | CUMPLE | 107.85 | 101.4673 | 101.4673 | 78.0517 | 0 | 85.6375 | 418.7116 | CUMPLE | 4.3041 | No | 0
F980 | 3.65 | VR | 0.35 | 0.4 | 50.5 | 24.2 | 93.1 | 7.26 | 342.55 | 1.3663 | 0.0033521 | 401.8971 | 399.6417 | 401.8971 | 3 | 597 | 30.1008 | 73.9055 | CUMPLE | 0.65472 | 0.0015809 | 189.5398 | 399.6417 | 3 | 597 | 73.9055 | CUMPLE | 107.85 | 101.4673 | 101.4673 | 55.5985 | 0 | 85.6375 | 418.7116 | CUMPLE | 4.3041 | SI | 0.15691
F981 | 2.6 | VR | 0.35 | 0.4 | 42.6 | 13.7 | 123.4 | 6.68 | 342.55 | 1.1525 | 0.002814 | 337.3752 | 399.6417 | 399.6417 | 3 | 597 | 30.1008 | 73.9055 | CUMPLE | 0.37065 | 0.00088948 | 106.6416 | 399.6417 | 3 | 597 | 73.9055 | CUMPLE | 107.85 | 101.4673 | 101.4673 | 78.0517 | 0 | 85.6375 | 418.7116 | CUMPLE | 4.3041 | SI | 0.14438
F982 | 2.5 | VR | 0.35 | 0.4 | 39.2 | 16.4 | 101.3 | 1.59 | 342.55 | 1.0605 | 0.002584 | 309.8039 | 399.6417 | 399.6417 | 3 | 597 | 30.1008 | 73.9055 | CUMPLE | 0.4437 | 0.0010665 | 127.8598 | 399.6417 | 3 | 597 | 73.9055 | CUMPLE | 107.85 | 101.4673 | 101.4673 | 81.1738 | 0.38179 | 85.6375 | 418.7116 | CUMPLE | 4.3041 | No | 0
F983 | 4.18 | VR | 0.35 | 0.4 | 55.3 | 22.6 | 100.8 | 0.39 | 342.55 | 1.4961 | 0.0036818 | 441.4203 | 399.6417 | 441.4203 | 3 | 597 | 30.1008 | 73.9055 | CUMPLE | 0.61143 | 0.001475 | 176.8406 | 399.6417 | 3 | 597 | 73.9055 | CUMPLE | 107.85 | 101.4673 | 101.4673 | 48.5489 | 0 | 85.6375 | 418.7116 | CUMPLE | 4.3041 | No | 0
F984 | 2.7 | VR | 0.35 | 0.4 | 45.4 | 20.7 | 94.7 | 1.27 | 342.55 | 1.2283 | 0.0030041 | 360.1697 | 399.6417 | 399.6417 | 3 | 597 | 30.1008 | 73.9055 | CUMPLE | 0.56003 | 0.0013495 | 161.7919 | 399.6417 | 3 | 597 | 73.9055 | CUMPLE | 107.85 | 101.4673 | 101.4673 | 75.1609 | 0 | 85.6375 | 418.7116 | CUMPLE | 4.3041 | No | 0
F985 | 2.8 | VR | 0.35 | 0.4 | 46.8 | 20.8 | 96.3 | 1.24 | 342.55 | 1.2662 | 0.0030994 | 371.5973 | 399.6417 | 399.6417 | 3 | 597 | 30.1008 | 73.9055 | CUMPLE | 0.56274 | 0.0013561 | 162.5831 | 399.6417 | 3 | 597 | 73.9055 | CUMPLE | 107.85 | 101.4673 | 101.4673 | 72.4766 | 0 | 85.6375 | 418.7116 | CUMPLE | 4.3041 | No | 0
F986 | 4.18 | VR | 0.35 | 0.4 | 55.1 | 22.4 | 100.2 | 0.37 | 342.55 | 1.4907 | 0.003668 | 439.7686 | 399.6417 | 439.7686 | 3 | 597 | 30.1008 | 73.9055 | CUMPLE | 0.60602 | 0.0014618 | 175.2549 | 399.6417 | 3 | 597 | 73.9055 | CUMPLE | 107.85 | 101.4673 | 101.4673 | 48.5489 | 0 | 85.6375 | 418.7116 | CUMPLE | 4.3041 | No | 0
F987 | 2.5 | VR | 0.35 | 0.4 | 39 | 16.3 | 101.3 | 1.59 | 342.55 | 1.0551 | 0.0025705 | 308.1857 | 399.6417 | 399.6417 | 3 | 597 | 30.1008 | 73.9055 | CUMPLE | 0.44099 | 0.0010599 | 127.0728 | 399.6417 | 3 | 597 | 73.9055 | CUMPLE | 107.85 | 101.4673 | 101.4673 | 81.1738 | 0.38179 | 85.6375 | 418.7116 | CUMPLE | 4.3041 | No | 0
F988 | 2.6 | VR | 0.35 | 0.4 | 42.6 | 13.7 | 123.2 | 6.58 | 342.55 | 1.1525 | 0.002814 | 337.3752 | 399.6417 | 399.6417 | 3 | 597 | 30.1008 | 73.9055 | CUMPLE | 0.37065 | 0.00088948 | 106.6416 | 399.6417 | 3 | 597 | 73.9055 | CUMPLE | 107.85 | 101.4673 | 101.4673 | 78.0517 | 0 | 85.6375 | 418.7116 | CUMPLE | 4.3041 | SI | 0.14222
F989 | 3.65 | VR | 0.35 | 0.4 | 50.6 | 24.3 | 93.2 | 7.24 | 342.55 | 1.369 | 0.003359 | 402.718 | 399.6417 | 402.718 | 3 | 597 | 30.1008 | 73.9055 | CUMPLE | 0.65743 | 0.0015875 | 190.3343 | 399.6417 | 3 | 597 | 73.9055 | CUMPLE | 107.85 | 101.4673 | 101.4673 | 55.5985 | 0 | 85.6375 | 418.7116 | CUMPLE | 4.3041 | SI | 0.15648
F990 | 2.6 | VR | 0.35 | 0.4 | 45.8 | 12 | 90.2 | 1.54 | 342.55 | 1.2391 | 0.0030313 | 363.4326 | 399.6417 | 399.6417 | 3 | 597 | 30.1008 | 73.9055 | CUMPLE | 0.32466 | 0.00077833 | 93.3165 | 399.6417 | 3 | 597 | 73.9055 | CUMPLE | 107.85 | 101.4673 | 101.4673 | 78.0517 | 0 | 85.6375 | 418.7116 | CUMPLE | 4.3041 | No | 0
F23 | 2.95 | VR | 0.4 | 0.55 | 189.7 | 109.7 | 243.7 | 2.52 | 492.55 | 2.172 | 0.0054318 | 1070.1763 | 656.7333 | 1070.1763 | 6 | 1194 | 52.6765 | 210.4163 | CUMPLE | 1.256 | 0.0030739 | 605.6289 | 656.7333 | 4 | 796 | 142.9191 | CUMPLE | 177.2304 | 288.1173 | 196.6644 | 164.3328 | 41.8799 | 95.4 | 688.071 | CUMPLE | 8.3909 | No | 0
F24 | 2.6 | VR | 0.4 | 0.55 | 216.2 | 97.9 | 248.7 | 4.92 | 492.55 | 2.4754 | 0.0062372 | 1228.8455 | 656.7333 | 1228.8455 | 7 | 1393 | 61.4559 | 243.1743 | CUMPLE | 1.1209 | 0.0027349 | 538.8268 | 656.7333 | 4 | 796 | 142.9191 | CUMPLE | 177.2304 | 332.124 | 196.6644 | 203.3801 | 93.9431 | 95.4 | 688.071 | CUMPLE | 8.3909 | No | 0
F25 | 2.5 | VR | 0.4 | 0.55 | 144.8 | 103.7 | 490.4 | 0.06 | 492.55 | 1.6579 | 0.0040954 | 806.8834 | 656.7333 | 806.8834 | 5 | 995 | 43.8971 | 176.9979 | CUMPLE | 1.1873 | 0.0029013 | 571.6091 | 656.7333 | 4 | 796 | 142.9191 | CUMPLE | 177.2304 | 242.9641 | 196.6644 | 175.8514 | 57.2381 | 95.4 | 688.071 | CUMPLE | 8.3909 | No | 0
F26 | 4 | VR | 0.4 | 0.55 | 119.2 | 62.3 | 258.8 | 0.39 | 492.55 | 1.3648 | 0.0033485 | 659.7189 | 656.7333 | 659.7189 | 4 | 796 | 35.1176 | 142.9191 | CUMPLE | 0.71332 | 0.0017246 | 339.786 | 656.7333 | 4 | 796 | 142.9191 | CUMPLE | 177.2304 | 196.6644 | 196.6644 | 98.3322 | 0 | 95.4 | 688.071 | CUMPLE | 8.3909 | No | 0
F27 | 2.8 | VR | 0.4 | 0.55 | 102.1 | 41.9 | 166.8 | 0 | 492.55 | 1.169 | 0.0028553 | 562.5556 | 656.7333 | 656.7333 | 4 | 796 | 35.1176 | 142.9191 | CUMPLE | 0.47975 | 0.001154 | 227.3614 | 656.7333 | 4 | 796 | 142.9191 | CUMPLE | 177.2304 | 196.6644 | 196.6644 | 140.4745 | 10.069 | 95.4 | 688.071 | CUMPLE | 8.3909 | No | 0
F28 | 2.7 | VR | 0.4 | 0.55 | 101.4 | 42.1 | 165.8 | 0 | 492.55 | 1.161 | 0.0028352 | 558.5971 | 656.7333 | 656.7333 | 4 | 796 | 35.1176 | 142.9191 | CUMPLE | 0.48204 | 0.0011596 | 228.458 | 656.7333 | 4 | 796 | 142.9191 | CUMPLE | 177.2304 | 196.6644 | 196.6644 | 145.6773 | 17.006 | 95.4 | 688.071 | CUMPLE | 8.3909 | No | 0
F29 | 4 | VR | 0.4 | 0.55 | 119.2 | 62.3 | 258.8 | 0.39 | 492.55 | 1.3648 | 0.0033485 | 659.7189 | 656.7333 | 659.7189 | 4 | 796 | 35.1176 | 142.9191 | CUMPLE | 0.71332 | 0.0017246 | 339.786 | 656.7333 | 4 | 796 | 142.9191 | CUMPLE | 177.2304 | 196.6644 | 196.6644 | 98.3322 | 0 | 95.4 | 688.071 | CUMPLE | 8.3909 | No | 0
F30 | 2.5 | VR | 0.4 | 0.55 | 144.8 | 103.7 | 490.5 | 0.06 | 492.55 | 1.6579 | 0.0040954 | 806.8834 | 656.7333 | 806.8834 | 5 | 995 | 43.8971 | 176.9979 | CUMPLE | 1.1873 | 0.0029013 | 571.6091 | 656.7333 | 4 | 796 | 142.9191 | CUMPLE | 177.2304 | 242.9641 | 196.6644 | 175.8514 | 57.2381 | 95.4 | 688.071 | CUMPLE | 8.3909 | No | 0
F31 | 2.6 | VR | 0.4 | 0.55 | 216 | 97.7 | 248.6 | 4.8 | 492.55 | 2.4732 | 0.006231 | 1227.6385 | 656.7333 | 1227.6385 | 7 | 1393 | 61.4559 | 243.1743 | CUMPLE | 1.1186 | 0.0027292 | 537.6982 | 656.7333 | 4 | 796 | 142.9191 | CUMPLE | 177.2304 | 332.124 | 196.6644 | 203.3801 | 93.9431 | 95.4 | 688.071 | CUMPLE | 8.3909 | No | 0
F32 | 2.95 | VR | 0.4 | 0.55 | 189.6 | 109.5 | 243.7 | 2.44 | 492.55 | 2.1709 | 0.0054288 | 1069.5822 | 656.7333 | 1069.5822 | 6 | 1194 | 52.6765 | 210.4163 | CUMPLE | 1.2538 | 0.0030682 | 604.4931 | 656.7333 | 4 | 796 | 142.9191 | CUMPLE | 177.2304 | 288.1173 | 196.6644 | 164.3328 | 41.8799 | 95.4 | 688.071 | CUMPLE | 8.3909 | No | 0
F146 | 1.5 | VR | 0.4 | 0.55 | 67 | 3.4 | 50.4 | 18.9 | 492.55 | 0.76713 | 0.0018569 | 365.8537 | 656.7333 | 656.7333 | 4 | 796 | 35.1176 | 142.9191 | CUMPLE | 0.038929 | 9.2765e-05 | 18.2765 | 656.7333 | 4 | 796 | 142.9191 | CUMPLE | 177.2304 | 196.6644 | 196.6644 | 262.2191 | 172.3951 | 95.4 | 688.071 | CUMPLE | 8.3909 | SI | 0.23467
F151 | 1.5 | VR | 0.4 | 0.55 | 67 | 3.4 | 50.4 | 18.9 | 492.55 | 0.76713 | 0.0018569 | 365.8537 | 656.7333 | 656.7333 | 4 | 796 | 35.1176 | 142.9191 | CUMPLE | 0.038929 | 9.2765e-05 | 18.2765 | 656.7333 | 4 | 796 | 142.9191 | CUMPLE | 177.2304 | 196.6644 | 196.6644 | 262.2191 | 172.3951 | 95.4 | 688.071 | CUMPLE | 8.3909 | SI | 0.23467
F156 | 1.5 | VR | 0.4 | 0.55 | 66.7 | 3 | 50 | 19.72 | 492.55 | 0.7637 | 0.0018485 | 364.1879 | 656.7333 | 656.7333 | 4 | 796 | 35.1176 | 142.9191 | CUMPLE | 0.034349 | 8.1843e-05 | 16.1247 | 656.7333 | 4 | 796 | 142.9191 | CUMPLE | 177.2304 | 196.6644 | 196.6644 | 262.2191 | 172.3951 | 95.4 | 688.071 | CUMPLE | 8.3909 | SI | 0.24485
F161 | 1.5 | VR | 0.4 | 0.55 | 66.1 | 2.9 | 49.5 | 16.04 | 492.55 | 0.75683 | 0.0018316 | 360.8571 | 656.7333 | 656.7333 | 4 | 796 | 35.1176 | 142.9191 | CUMPLE | 0.033204 | 7.9113e-05 | 15.5869 | 656.7333 | 4 | 796 | 142.9191 | CUMPLE | 177.2304 | 196.6644 | 196.6644 | 262.2191 | 172.3951 | 95.4 | 688.071 | CUMPLE | 8.3909 | SI | 0.19916
F166 | 1.5 | VR | 0.4 | 0.55 | 84.2 | 3.5 | 61.5 | 10.95 | 492.55 | 0.96407 | 0.0023439 | 461.7915 | 656.7333 | 656.7333 | 4 | 796 | 35.1176 | 142.9191 | CUMPLE | 0.040074 | 9.5495e-05 | 18.8145 | 656.7333 | 4 | 796 | 142.9191 | CUMPLE | 177.2304 | 196.6644 | 196.6644 | 262.2191 | 172.3951 | 95.4 | 688.071 | CUMPLE | 8.3909 | SI | 0.13596
F171 | 1.5 | VR | 0.4 | 0.55 | 71.8 | 3.3 | 53 | 5.43 | 492.55 | 0.82209 | 0.0019924 | 392.5411 | 656.7333 | 656.7333 | 4 | 796 | 35.1176 | 142.9191 | CUMPLE | 0.037784 | 9.0034e-05 | 17.7385 | 656.7333 | 4 | 796 | 142.9191 | CUMPLE | 177.2304 | 196.6644 | 196.6644 | 262.2191 | 172.3951 | 95.4 | 688.071 | CUMPLE | 8.3909 | No | 0
F176 | 1.5 | VR | 0.4 | 0.55 | 66.7 | 3 | 50 | 19.72 | 492.55 | 0.7637 | 0.0018485 | 364.1879 | 656.7333 | 656.7333 | 4 | 796 | 35.1176 | 142.9191 | CUMPLE | 0.034349 | 8.1843e-05 | 16.1247 | 656.7333 | 4 | 796 | 142.9191 | CUMPLE | 177.2304 | 196.6644 | 196.6644 | 262.2191 | 172.3951 | 95.4 | 688.071 | CUMPLE | 8.3909 | SI | 0.24485
F181 | 1.5 | VR | 0.4 | 0.55 | 66.1 | 2.9 | 49.5 | 16.04 | 492.55 | 0.75683 | 0.0018316 | 360.8571 | 656.7333 | 656.7333 | 4 | 796 | 35.1176 | 142.9191 | CUMPLE | 0.033204 | 7.9113e-05 | 15.5869 | 656.7333 | 4 | 796 | 142.9191 | CUMPLE | 177.2304 | 196.6644 | 196.6644 | 262.2191 | 172.3951 | 95.4 | 688.071 | CUMPLE | 8.3909 | SI | 0.19916
F186 | 1.5 | VR | 0.4 | 0.55 | 84.2 | 3.5 | 61.5 | 10.95 | 492.55 | 0.96407 | 0.0023439 | 461.7915 | 656.7333 | 656.7333 | 4 | 796 | 35.1176 | 142.9191 | CUMPLE | 0.040074 | 9.5495e-05 | 18.8145 | 656.7333 | 4 | 796 | 142.9191 | CUMPLE | 177.2304 | 196.6644 | 196.6644 | 262.2191 | 172.3951 | 95.4 | 688.071 | CUMPLE | 8.3909 | SI | 0.13596
F191 | 1.5 | VR | 0.4 | 0.55 | 71.8 | 3.3 | 53 | 5.42 | 492.55 | 0.82209 | 0.0019924 | 392.5411 | 656.7333 | 656.7333 | 4 | 796 | 35.1176 | 142.9191 | CUMPLE | 0.037784 | 9.0034e-05 | 17.7385 | 656.7333 | 4 | 796 | 142.9191 | CUMPLE | 177.2304 | 196.6644 | 196.6644 | 262.2191 | 172.3951 | 95.4 | 688.071 | CUMPLE | 8.3909 | No | 0
F223 | 2.95 | VR | 0.4 | 0.55 | 195.5 | 118.5 | 247.5 | 2.17 | 492.55 | 2.2384 | 0.005607 | 1104.6899 | 656.7333 | 1104.6899 | 6 | 1194 | 52.6765 | 210.4163 | CUMPLE | 1.3568 | 0.0033282 | 655.7238 | 656.7333 | 4 | 796 | 142.9191 | CUMPLE | 177.2304 | 288.1173 | 196.6644 | 164.3328 | 41.8799 | 95.4 | 688.071 | CUMPLE | 8.3909 | No | 0
F224 | 2.6 | VR | 0.4 | 0.55 | 226.8 | 105 | 254.1 | 4.5 | 492.55 | 2.5968 | 0.0065629 | 1293.0273 | 656.7333 | 1293.0273 | 7 | 1393 | 61.4559 | 243.1743 | CUMPLE | 1.2022 | 0.0029386 | 578.9708 | 656.7333 | 4 | 796 | 142.9191 | CUMPLE | 177.2304 | 332.124 | 196.6644 | 203.3801 | 93.9431 | 95.4 | 688.071 | CUMPLE | 8.3909 | No | 0
F225 | 2.5 | VR | 0.4 | 0.55 | 124.2 | 87.8 | 432.1 | 0.03 | 492.55 | 1.4221 | 0.0034936 | 688.2995 | 656.7333 | 688.2995 | 4 | 796 | 35.1176 | 142.9191 | CUMPLE | 1.0053 | 0.0024464 | 481.9805 | 656.7333 | 4 | 796 | 142.9191 | CUMPLE | 177.2304 | 196.6644 | 196.6644 | 157.3315 | 32.5449 | 95.4 | 688.071 | CUMPLE | 8.3909 | No | 0
F226 | 4 | VR | 0.4 | 0.55 | 120.3 | 59.1 | 246 | 0.32 | 492.55 | 1.3774 | 0.0033804 | 666 | 656.7333 | 666 | 4 | 796 | 35.1176 | 142.9191 | CUMPLE | 0.67668 | 0.0016347 | 322.0737 | 656.7333 | 4 | 796 | 142.9191 | CUMPLE | 177.2304 | 196.6644 | 196.6644 | 98.3322 | 0 | 95.4 | 688.071 | CUMPLE | 8.3909 | No | 0
F227 | 2.8 | VR | 0.4 | 0.55 | 96 | 38.6 | 155.8 | 0 | 492.55 | 1.0992 | 0.0026805 | 528.1098 | 656.7333 | 656.7333 | 4 | 796 | 35.1176 | 142.9191 | CUMPLE | 0.44196 | 0.0010622 | 209.2835 | 656.7333 | 4 | 796 | 142.9191 | CUMPLE | 177.2304 | 196.6644 | 196.6644 | 140.4745 | 10.069 | 95.4 | 688.071 | CUMPLE | 8.3909 | No | 0
F228 | 2.7 | VR | 0.4 | 0.55 | 95.4 | 38.5 | 154.9 | 0 | 492.55 | 1.0923 | 0.0026633 | 524.7277 | 656.7333 | 656.7333 | 4 | 796 | 35.1176 | 142.9191 | CUMPLE | 0.44082 | 0.0010595 | 208.7361 | 656.7333 | 4 | 796 | 142.9191 | CUMPLE | 177.2304 | 196.6644 | 196.6644 | 145.6773 | 17.006 | 95.4 | 688.071 | CUMPLE | 8.3909 | No | 0
F229 | 4 | VR | 0.4 | 0.55 | 120.3 | 59.1 | 246.1 | 0.32 | 492.55 | 1.3774 | 0.0033804 | 666 | 656.7333 | 666 | 4 | 796 | 35.1176 | 142.9191 | CUMPLE | 0.67668 | 0.0016347 | 322.0737 | 656.7333 | 4 | 796 | 142.9191 | CUMPLE | 177.2304 | 196.6644 | 196.6644 | 98.3322 | 0 | 95.4 | 688.071 | CUMPLE | 8.3909 | No | 0
F230 | 2.5 | VR | 0.4 | 0.55 | 124.4 | 87.9 | 432.2 | 0.04 | 492.55 | 1.4244 | 0.0034994 | 689.4444 | 656.7333 | 689.4444 | 4 | 796 | 35.1176 | 142.9191 | CUMPLE | 1.0064 | 0.0024492 | 482.5419 | 656.7333 | 4 | 796 | 142.9191 | CUMPLE | 177.2304 | 196.6644 | 196.6644 | 157.3315 | 32.5449 | 95.4 | 688.071 | CUMPLE | 8.3909 | No | 0
F231 | 2.6 | VR | 0.4 | 0.55 | 227.1 | 105.2 | 254.4 | 4.72 | 492.55 | 2.6002 | 0.0065722 | 1294.8498 | 656.7333 | 1294.8498 | 7 | 1393 | 61.4559 | 243.1743 | CUMPLE | 1.2045 | 0.0029444 | 580.1038 | 656.7333 | 4 | 796 | 142.9191 | CUMPLE | 177.2304 | 332.124 | 196.6644 | 203.3801 | 93.9431 | 95.4 | 688.071 | CUMPLE | 8.3909 | No | 0
F232 | 2.95 | VR | 0.4 | 0.55 | 195.7 | 118.8 | 247.6 | 2.29 | 492.55 | 2.2407 | 0.005613 | 1105.8822 | 656.7333 | 1105.8822 | 6 | 1194 | 52.6765 | 210.4163 | CUMPLE | 1.3602 | 0.0033369 | 657.4358 | 657.4358 | 4 | 796 | 142.9191 | CUMPLE | 177.2304 | 288.1173 | 196.6644 | 164.3328 | 41.8799 | 95.4 | 688.071 | CUMPLE | 8.3909 | No | 0
F781 | 2.95 | VR | 0.4 | 0.55 | 183.4 | 119.5 | 229.9 | 2.02 | 492.55 | 2.0999 | 0.0052422 | 1032.8205 | 656.7333 | 1032.8205 | 6 | 1194 | 52.6765 | 210.4163 | CUMPLE | 1.3682 | 0.0033572 | 661.4316 | 661.4316 | 4 | 796 | 142.9191 | CUMPLE | 177.2304 | 288.1173 | 196.6644 | 164.3328 | 41.8799 | 95.4 | 688.071 | CUMPLE | 8.3909 | No | 0
F782 | 2.6 | VR | 0.4 | 0.55 | 219.6 | 105.7 | 238.1 | 4.09 | 492.55 | 2.5144 | 0.0063414 | 1249.3868 | 656.7333 | 1249.3868 | 7 | 1393 | 61.4559 | 243.1743 | CUMPLE | 1.2102 | 0.0029588 | 582.9369 | 656.7333 | 4 | 796 | 142.9191 | CUMPLE | 177.2304 | 332.124 | 196.6644 | 203.3801 | 93.9431 | 95.4 | 688.071 | CUMPLE | 8.3909 | No | 0
F783 | 2.5 | VR | 0.4 | 0.55 | 99 | 62.2 | 332.5 | 0.04 | 492.55 | 1.1335 | 0.0027664 | 545.0364 | 656.7333 | 656.7333 | 4 | 796 | 35.1176 | 142.9191 | CUMPLE | 0.71218 | 0.0017218 | 339.2321 | 656.7333 | 4 | 796 | 142.9191 | CUMPLE | 177.2304 | 196.6644 | 196.6644 | 157.3315 | 32.5449 | 95.4 | 688.071 | CUMPLE | 8.3909 | No | 0
F784 | 4 | VR | 0.4 | 0.55 | 109.4 | 46 | 210.8 | 0.27 | 492.55 | 1.2526 | 0.0030653 | 603.9253 | 656.7333 | 656.7333 | 4 | 796 | 35.1176 | 142.9191 | CUMPLE | 0.52669 | 0.0012682 | 249.8636 | 656.7333 | 4 | 796 | 142.9191 | CUMPLE | 177.2304 | 196.6644 | 196.6644 | 98.3322 | 0 | 95.4 | 688.071 | CUMPLE | 8.3909 | No | 0
F785 | 2.8 | VR | 0.4 | 0.55 | 84.5 | 33.2 | 135.5 | 0 | 492.55 | 0.96751 | 0.0023524 | 463.4725 | 656.7333 | 656.7333 | 4 | 796 | 35.1176 | 142.9191 | CUMPLE | 0.38013 | 0.00091242 | 179.7656 | 656.7333 | 4 | 796 | 142.9191 | CUMPLE | 177.2304 | 196.6644 | 196.6644 | 140.4745 | 10.069 | 95.4 | 688.071 | CUMPLE | 8.3909 | No | 0
F786 | 2.7 | VR | 0.4 | 0.55 | 83.8 | 32.8 | 134.6 | 0 | 492.55 | 0.95949 | 0.0023325 | 459.5506 | 656.7333 | 656.7333 | 4 | 796 | 35.1176 | 142.9191 | CUMPLE | 0.37555 | 0.00090134 | 177.5822 | 656.7333 | 4 | 796 | 142.9191 | CUMPLE | 177.2304 | 196.6644 | 196.6644 | 145.6773 | 17.006 | 95.4 | 688.071 | CUMPLE | 8.3909 | No | 0
F787 | 4 | VR | 0.4 | 0.55 | 109.4 | 46 | 210.9 | 0.27 | 492.55 | 1.2526 | 0.0030653 | 603.9253 | 656.7333 | 656.7333 | 4 | 796 | 35.1176 | 142.9191 | CUMPLE | 0.52669 | 0.0012682 | 249.8636 | 656.7333 | 4 | 796 | 142.9191 | CUMPLE | 177.2304 | 196.6644 | 196.6644 | 98.3322 | 0 | 95.4 | 688.071 | CUMPLE | 8.3909 | No | 0
F788 | 2.5 | VR | 0.4 | 0.55 | 99.1 | 62.2 | 332.6 | 0.03 | 492.55 | 1.1347 | 0.0027693 | 545.601 | 656.7333 | 656.7333 | 4 | 796 | 35.1176 | 142.9191 | CUMPLE | 0.71218 | 0.0017218 | 339.2321 | 656.7333 | 4 | 796 | 142.9191 | CUMPLE | 177.2304 | 196.6644 | 196.6644 | 157.3315 | 32.5449 | 95.4 | 688.071 | CUMPLE | 8.3909 | No | 0
F789 | 2.6 | VR | 0.4 | 0.55 | 219.3 | 105.6 | 237.9 | 3.96 | 492.55 | 2.5109 | 0.0063322 | 1247.5727 | 656.7333 | 1247.5727 | 7 | 1393 | 61.4559 | 243.1743 | CUMPLE | 1.2091 | 0.0029559 | 582.3702 | 656.7333 | 4 | 796 | 142.9191 | CUMPLE | 177.2304 | 332.124 | 196.6644 | 203.3801 | 93.9431 | 95.4 | 688.071 | CUMPLE | 8.3909 | No | 0
F790 | 2.95 | VR | 0.4 | 0.55 | 183.3 | 119.4 | 229.9 | 1.93 | 492.55 | 2.0987 | 0.0052392 | 1032.2287 | 656.7333 | 1032.2287 | 6 | 1194 | 52.6765 | 210.4163 | CUMPLE | 1.3671 | 0.0033543 | 660.8607 | 660.8607 | 4 | 796 | 142.9191 | CUMPLE | 177.2304 | 288.1173 | 196.6644 | 164.3328 | 41.8799 | 95.4 | 688.071 | CUMPLE | 8.3909 | No | 0
F875 | 2.95 | VR | 0.4 | 0.55 | 168.9 | 117.3 | 204.4 | 1.54 | 492.55 | 1.9339 | 0.0048085 | 947.3618 | 656.7333 | 947.3618 | 5 | 995 | 43.8971 | 176.9979 | CUMPLE | 1.3431 | 0.0032935 | 648.8787 | 656.7333 | 4 | 796 | 142.9191 | CUMPLE | 177.2304 | 242.9641 | 196.6644 | 149.0266 | 21.4717 | 95.4 | 688.071 | CUMPLE | 8.3909 | No | 0
F876 | 2.6 | VR | 0.4 | 0.55 | 207.3 | 103.4 | 213.3 | 2.9 | 492.55 | 2.3735 | 0.0059653 | 1175.2755 | 656.7333 | 1175.2755 | 6 | 1194 | 52.6765 | 210.4163 | CUMPLE | 1.1839 | 0.0028927 | 569.911 | 656.7333 | 4 | 796 | 142.9191 | CUMPLE | 177.2304 | 288.1173 | 196.6644 | 186.4545 | 71.3756 | 95.4 | 688.071 | CUMPLE | 8.3909 | No | 0
F877 | 2.5 | VR | 0.4 | 0.55 | 62 | 29.6 | 202.1 | 0.02 | 492.55 | 0.70989 | 0.0017162 | 338.1243 | 656.7333 | 656.7333 | 4 | 796 | 35.1176 | 142.9191 | CUMPLE | 0.33891 | 0.00081277 | 160.131 | 656.7333 | 4 | 796 | 142.9191 | CUMPLE | 177.2304 | 196.6644 | 196.6644 | 157.3315 | 32.5449 | 95.4 | 688.071 | CUMPLE | 8.3909 | No | 0
F878 | 4 | VR | 0.4 | 0.55 | 92.2 | 33.4 | 159.4 | 0.17 | 492.55 | 1.0557 | 0.0025719 | 506.708 | 656.7333 | 656.7333 | 4 | 796 | 35.1176 | 142.9191 | CUMPLE | 0.38242 | 0.00091796 | 180.8574 | 656.7333 | 4 | 796 | 142.9191 | CUMPLE | 177.2304 | 196.6644 | 196.6644 | 98.3322 | 0 | 95.4 | 688.071 | CUMPLE | 8.3909 | No | 0
F879 | 2.8 | VR | 0.4 | 0.55 | 67.7 | 24.8 | 105.5 | 0 | 492.55 | 0.77515 | 0.0018767 | 369.7415 | 656.7333 | 656.7333 | 4 | 796 | 35.1176 | 142.9191 | CUMPLE | 0.28395 | 0.00068016 | 134.0059 | 656.7333 | 4 | 796 | 142.9191 | CUMPLE | 177.2304 | 196.6644 | 196.6644 | 140.4745 | 10.069 | 95.4 | 688.071 | CUMPLE | 8.3909 | No | 0
F880 | 2.7 | VR | 0.4 | 0.55 | 67.2 | 24.3 | 104.7 | 0 | 492.55 | 0.76942 | 0.0018626 | 366.9643 | 656.7333 | 656.7333 | 4 | 796 | 35.1176 | 142.9191 | CUMPLE | 0.27823 | 0.00066637 | 131.2881 | 656.7333 | 4 | 796 | 142.9191 | CUMPLE | 177.2304 | 196.6644 | 196.6644 | 145.6773 | 17.006 | 95.4 | 688.071 | CUMPLE | 8.3909 | No | 0
F881 | 4 | VR | 0.4 | 0.55 | 92.3 | 33.4 | 159.5 | 0.17 | 492.55 | 1.0568 | 0.0025747 | 507.2706 | 656.7333 | 656.7333 | 4 | 796 | 35.1176 | 142.9191 | CUMPLE | 0.38242 | 0.00091796 | 180.8574 | 656.7333 | 4 | 796 | 142.9191 | CUMPLE | 177.2304 | 196.6644 | 196.6644 | 98.3322 | 0 | 95.4 | 688.071 | CUMPLE | 8.3909 | No | 0
F882 | 2.5 | VR | 0.4 | 0.55 | 61.9 | 29.7 | 202 | 0.01 | 492.55 | 0.70874 | 0.0017134 | 337.5704 | 656.7333 | 656.7333 | 4 | 796 | 35.1176 | 142.9191 | CUMPLE | 0.34006 | 0.00081553 | 160.6759 | 656.7333 | 4 | 796 | 142.9191 | CUMPLE | 177.2304 | 196.6644 | 196.6644 | 157.3315 | 32.5449 | 95.4 | 688.071 | CUMPLE | 8.3909 | No | 0
F883 | 2.6 | VR | 0.4 | 0.55 | 207 | 103.3 | 213.1 | 2.77 | 492.55 | 2.3701 | 0.0059561 | 1173.4748 | 656.7333 | 1173.4748 | 6 | 1194 | 52.6765 | 210.4163 | CUMPLE | 1.1828 | 0.0028898 | 569.345 | 656.7333 | 4 | 796 | 142.9191 | CUMPLE | 177.2304 | 288.1173 | 196.6644 | 186.4545 | 71.3756 | 95.4 | 688.071 | CUMPLE | 8.3909 | No | 0
F884 | 2.95 | VR | 0.4 | 0.55 | 168.8 | 117.2 | 204.4 | 1.4 | 492.55 | 1.9327 | 0.0048055 | 946.7749 | 656.7333 | 946.7749 | 5 | 995 | 43.8971 | 176.9979 | CUMPLE | 1.3419 | 0.0032906 | 648.3084 | 656.7333 | 4 | 796 | 142.9191 | CUMPLE | 177.2304 | 242.9641 | 196.6644 | 149.0266 | 21.4717 | 95.4 | 688.071 | CUMPLE | 8.3909 | No | 0
F969 | 2.95 | VR | 0.4 | 0.55 | 137.6 | 122.9 | 159.7 | 1.07 | 492.55 | 1.5755 | 0.0038843 | 765.2829 | 656.7333 | 765.2829 | 4 | 796 | 35.1176 | 142.9191 | CUMPLE | 1.4072 | 0.0034558 | 680.8611 | 680.8611 | 4 | 796 | 142.9191 | CUMPLE | 177.2304 | 196.6644 | 196.6644 | 133.3318 | 0.54527 | 95.4 | 688.071 | CUMPLE | 8.3909 | No | 0
F970 | 2.6 | VR | 0.4 | 0.55 | 187.1 | 108.8 | 173.7 | 1.95 | 492.55 | 2.1423 | 0.0053535 | 1054.7429 | 656.7333 | 1054.7429 | 6 | 1194 | 52.6765 | 210.4163 | CUMPLE | 1.2457 | 0.003048 | 600.5189 | 656.7333 | 4 | 796 | 142.9191 | CUMPLE | 177.2304 | 288.1173 | 196.6644 | 186.4545 | 71.3756 | 95.4 | 688.071 | CUMPLE | 8.3909 | No | 0
F971 | 2.5 | VR | 0.4 | 0.55 | 48.9 | 6.8 | 92.9 | 0.03 | 492.55 | 0.55989 | 0.0013491 | 265.8078 | 656.7333 | 656.7333 | 4 | 796 | 35.1176 | 142.9191 | CUMPLE | 0.077858 | 0.00018568 | 36.583 | 656.7333 | 4 | 796 | 142.9191 | CUMPLE | 177.2304 | 196.6644 | 196.6644 | 157.3315 | 32.5449 | 95.4 | 688.071 | CUMPLE | 8.3909 | No | 0
F972 | 4 | VR | 0.4 | 0.55 | 62.2 | 20.5 | 98.7 | 0.16 | 492.55 | 0.71218 | 0.0017218 | 339.2321 | 656.7333 | 656.7333 | 4 | 796 | 35.1176 | 142.9191 | CUMPLE | 0.23472 | 0.00056164 | 110.6546 | 656.7333 | 4 | 796 | 142.9191 | CUMPLE | 177.2304 | 196.6644 | 196.6644 | 98.3322 | 0 | 95.4 | 688.071 | CUMPLE | 8.3909 | No | 0
F973 | 2.8 | VR | 0.4 | 0.55 | 43.2 | 18.1 | 67.7 | 0 | 492.55 | 0.49463 | 0.0011902 | 234.4912 | 656.7333 | 656.7333 | 4 | 796 | 35.1176 | 142.9191 | CUMPLE | 0.20724 | 0.0004956 | 97.6427 | 656.7333 | 4 | 796 | 142.9191 | CUMPLE | 177.2304 | 196.6644 | 196.6644 | 140.4745 | 10.069 | 95.4 | 688.071 | CUMPLE | 8.3909 | No | 0
F974 | 2.7 | VR | 0.4 | 0.55 | 42.7 | 17.7 | 67.1 | 0 | 492.55 | 0.48891 | 0.0011763 | 231.7484 | 656.7333 | 656.7333 | 4 | 796 | 35.1176 | 142.9191 | CUMPLE | 0.20266 | 0.0004846 | 95.4755 | 656.7333 | 4 | 796 | 142.9191 | CUMPLE | 177.2304 | 196.6644 | 196.6644 | 145.6773 | 17.006 | 95.4 | 688.071 | CUMPLE | 8.3909 | No | 0
F975 | 4 | VR | 0.4 | 0.55 | 62.3 | 20.5 | 98.7 | 0.16 | 492.55 | 0.71332 | 0.0017246 | 339.786 | 656.7333 | 656.7333 | 4 | 796 | 35.1176 | 142.9191 | CUMPLE | 0.23472 | 0.00056164 | 110.6546 | 656.7333 | 4 | 796 | 142.9191 | CUMPLE | 177.2304 | 196.6644 | 196.6644 | 98.3322 | 0 | 95.4 | 688.071 | CUMPLE | 8.3909 | No | 0
F976 | 2.5 | VR | 0.4 | 0.55 | 49 | 6.8 | 92.9 | 0.03 | 492.55 | 0.56104 | 0.0013519 | 266.358 | 656.7333 | 656.7333 | 4 | 796 | 35.1176 | 142.9191 | CUMPLE | 0.077858 | 0.00018568 | 36.583 | 656.7333 | 4 | 796 | 142.9191 | CUMPLE | 177.2304 | 196.6644 | 196.6644 | 157.3315 | 32.5449 | 95.4 | 688.071 | CUMPLE | 8.3909 | No | 0
F977 | 2.6 | VR | 0.4 | 0.55 | 186.8 | 108.7 | 173.5 | 1.83 | 492.55 | 2.1388 | 0.0053445 | 1052.9636 | 656.7333 | 1052.9636 | 6 | 1194 | 52.6765 | 210.4163 | CUMPLE | 1.2446 | 0.0030451 | 599.9513 | 656.7333 | 4 | 796 | 142.9191 | CUMPLE | 177.2304 | 288.1173 | 196.6644 | 186.4545 | 71.3756 | 95.4 | 688.071 | CUMPLE | 8.3909 | No | 0
F978 | 2.95 | VR | 0.4 | 0.55 | 137.5 | 122.7 | 159.6 | 0.99 | 492.55 | 1.5743 | 0.0038814 | 764.7063 | 656.7333 | 764.7063 | 4 | 796 | 35.1176 | 142.9191 | CUMPLE | 1.4049 | 0.00345 | 679.7172 | 679.7172 | 4 | 796 | 142.9191 | CUMPLE | 177.2304 | 196.6644 | 196.6644 | 133.3318 | 0.54527 | 95.4 | 688.071 | CUMPLE | 8.3909 | No | 0
F1353 | 3.3 | VR | 0.4 | 0.55 | 118.2 | 70.6 | 298.7 | 0.95 | 492.55 | 1.3534 | 0.0033195 | 654.0121 | 656.7333 | 656.7333 | 4 | 796 | 35.1176 | 142.9191 | CUMPLE | 0.80835 | 0.0019585 | 385.863 | 656.7333 | 4 | 796 | 142.9191 | CUMPLE | 177.2304 | 196.6644 | 196.6644 | 119.1905 | 0 | 95.4 | 688.071 | CUMPLE | 8.3909 | No | 0
F1354 | 3.3 | VR | 0.4 | 0.55 | 118.2 | 70.5 | 298.7 | 0.94 | 492.55 | 1.3534 | 0.0033195 | 654.0121 | 656.7333 | 656.7333 | 4 | 796 | 35.1176 | 142.9191 | CUMPLE | 0.80721 | 0.0019557 | 385.3067 | 656.7333 | 4 | 796 | 142.9191 | CUMPLE | 177.2304 | 196.6644 | 196.6644 | 119.1905 | 0 | 95.4 | 688.071 | CUMPLE | 8.3909 | No | 0
F1355 | 3.3 | VR | 0.4 | 0.55 | 115.2 | 55.5 | 271.3 | 0.84 | 492.55 | 1.319 | 0.0032327 | 636.9103 | 656.7333 | 656.7333 | 4 | 796 | 35.1176 | 142.9191 | CUMPLE | 0.63546 | 0.0015338 | 302.1819 | 656.7333 | 4 | 796 | 142.9191 | CUMPLE | 177.2304 | 196.6644 | 196.6644 | 119.1905 | 0 | 95.4 | 688.071 | CUMPLE | 8.3909 | No | 0
F1356 | 3.3 | VR | 0.4 | 0.55 | 115.3 | 55.5 | 271.4 | 0.84 | 492.55 | 1.3202 | 0.0032356 | 637.4799 | 656.7333 | 656.7333 | 4 | 796 | 35.1176 | 142.9191 | CUMPLE | 0.63546 | 0.0015338 | 302.1819 | 656.7333 | 4 | 796 | 142.9191 | CUMPLE | 177.2304 | 196.6644 | 196.6644 | 119.1905 | 0 | 95.4 | 688.071 | CUMPLE | 8.3909 | No | 0
F1357 | 3.3 | VR | 0.4 | 0.55 | 101.6 | 36.2 | 219.4 | 0.72 | 492.55 | 1.1633 | 0.002841 | 559.7279 | 656.7333 | 656.7333 | 4 | 796 | 35.1176 | 142.9191 | CUMPLE | 0.41448 | 0.00099561 | 196.1546 | 656.7333 | 4 | 796 | 142.9191 | CUMPLE | 177.2304 | 196.6644 | 196.6644 | 119.1905 | 0 | 95.4 | 688.071 | CUMPLE | 8.3909 | No | 0
F1358 | 3.3 | VR | 0.4 | 0.55 | 101.6 | 36.2 | 219.4 | 0.72 | 492.55 | 1.1633 | 0.002841 | 559.7279 | 656.7333 | 656.7333 | 4 | 796 | 35.1176 | 142.9191 | CUMPLE | 0.41448 | 0.00099561 | 196.1546 | 656.7333 | 4 | 796 | 142.9191 | CUMPLE | 177.2304 | 196.6644 | 196.6644 | 119.1905 | 0 | 95.4 | 688.071 | CUMPLE | 8.3909 | No | 0
F1359 | 3.3 | VR | 0.4 | 0.55 | 83 | 17.9 | 151.6 | 0.48 | 492.55 | 0.95033 | 0.0023098 | 455.0703 | 656.7333 | 656.7333 | 4 | 796 | 35.1176 | 142.9191 | CUMPLE | 0.20495 | 0.0004901 | 96.5591 | 656.7333 | 4 | 796 | 142.9191 | CUMPLE | 177.2304 | 196.6644 | 196.6644 | 119.1905 | 0 | 95.4 | 688.071 | CUMPLE | 8.3909 | No | 0
F1360 | 3.3 | VR | 0.4 | 0.55 | 83.1 | 17.9 | 151.6 | 0.48 | 492.55 | 0.95148 | 0.0023126 | 455.6302 | 656.7333 | 656.7333 | 4 | 796 | 35.1176 | 142.9191 | CUMPLE | 0.20495 | 0.0004901 | 96.5591 | 656.7333 | 4 | 796 | 142.9191 | CUMPLE | 177.2304 | 196.6644 | 196.6644 | 119.1905 | 0 | 95.4 | 688.071 | CUMPLE | 8.3909 | No | 0
F1361 | 3.3 | VR | 0.4 | 0.55 | 54.3 | 2.8 | 74.3 | 0.46 | 492.55 | 0.62172 | 0.0015001 | 295.5593 | 656.7333 | 656.7333 | 4 | 796 | 35.1176 | 142.9191 | CUMPLE | 0.032059 | 7.6383e-05 | 15.049 | 656.7333 | 4 | 796 | 142.9191 | CUMPLE | 177.2304 | 196.6644 | 196.6644 | 119.1905 | 0 | 95.4 | 688.071 | CUMPLE | 8.3909 | No | 0
F1362 | 3.3 | VR | 0.4 | 0.55 | 54.4 | 2.8 | 74.3 | 0.46 | 492.55 | 0.62287 | 0.0015029 | 296.1111 | 656.7333 | 656.7333 | 4 | 796 | 35.1176 | 142.9191 | CUMPLE | 0.032059 | 7.6383e-05 | 15.049 | 656.7333 | 4 | 796 | 142.9191 | CUMPLE | 177.2304 | 196.6644 | 196.6644 | 119.1905 | 0 | 95.4 | 688.071 | CUMPLE | 8.3909 | No | 0
F105 | 2.6 | VR | 0.35 | 0.4 | 32.2 | 29 | 118.1 | 0.41 | 342.55 | 0.87116 | 0.0021136 | 253.4054 | 399.6417 | 399.6417 | 3 | 597 | 30.1008 | 73.9055 | CUMPLE | 0.78458 | 0.0018999 | 227.7846 | 399.6417 | 3 | 597 | 73.9055 | CUMPLE | 107.85 | 101.4673 | 101.4673 | 78.0517 | 0 | 85.6375 | 418.7116 | CUMPLE | 4.3041 | No | 0
F106 | 2.6 | VR | 0.35 | 0.4 | 32.2 | 29 | 118.1 | 0.41 | 342.55 | 0.87116 | 0.0021136 | 253.4054 | 399.6417 | 399.6417 | 3 | 597 | 30.1008 | 73.9055 | CUMPLE | 0.78458 | 0.0018999 | 227.7846 | 399.6417 | 3 | 597 | 73.9055 | CUMPLE | 107.85 | 101.4673 | 101.4673 | 78.0517 | 0 | 85.6375 | 418.7116 | CUMPLE | 4.3041 | No | 0
F107 | 2.6 | VR | 0.35 | 0.4 | 32.2 | 28.9 | 118.1 | 0.41 | 342.55 | 0.87116 | 0.0021136 | 253.4054 | 399.6417 | 399.6417 | 3 | 597 | 30.1008 | 73.9055 | CUMPLE | 0.78188 | 0.0018932 | 226.9856 | 399.6417 | 3 | 597 | 73.9055 | CUMPLE | 107.85 | 101.4673 | 101.4673 | 78.0517 | 0 | 85.6375 | 418.7116 | CUMPLE | 4.3041 | No | 0
F108 | 2.6 | VR | 0.35 | 0.4 | 32.2 | 28.9 | 118.1 | 0.41 | 342.55 | 0.87116 | 0.0021136 | 253.4054 | 399.6417 | 399.6417 | 3 | 597 | 30.1008 | 73.9055 | CUMPLE | 0.78188 | 0.0018932 | 226.9856 | 399.6417 | 3 | 597 | 73.9055 | CUMPLE | 107.85 | 101.4673 | 101.4673 | 78.0517 | 0 | 85.6375 | 418.7116 | CUMPLE | 4.3041 | No | 0
F109 | 2.5 | VR | 0.35 | 0.4 | 37.3 | 33.3 | 120.9 | 3.42 | 342.55 | 1.0091 | 0.0024559 | 294.4474 | 399.6417 | 399.6417 | 3 | 597 | 30.1008 | 73.9055 | CUMPLE | 0.90092 | 0.0021873 | 262.2358 | 399.6417 | 3 | 597 | 73.9055 | CUMPLE | 107.85 | 101.4673 | 101.4673 | 81.1738 | 0.38179 | 85.6375 | 418.7116 | CUMPLE | 4.3041 | No | 0
F110 | 2.5 | VR | 0.35 | 0.4 | 37.3 | 33.3 | 120.8 | 3.41 | 342.55 | 1.0091 | 0.0024559 | 294.4474 | 399.6417 | 399.6417 | 3 | 597 | 30.1008 | 73.9055 | CUMPLE | 0.90092 | 0.0021873 | 262.2358 | 399.6417 | 3 | 597 | 73.9055 | CUMPLE | 107.85 | 101.4673 | 101.4673 | 81.1738 | 0.38179 | 85.6375 | 418.7116 | CUMPLE | 4.3041 | No | 0
F111 | 2.5 | VR | 0.35 | 0.4 | 37.3 | 33.3 | 120.8 | 3.41 | 342.55 | 1.0091 | 0.0024559 | 294.4474 | 399.6417 | 399.6417 | 3 | 597 | 30.1008 | 73.9055 | CUMPLE | 0.90092 | 0.0021873 | 262.2358 | 399.6417 | 3 | 597 | 73.9055 | CUMPLE | 107.85 | 101.4673 | 101.4673 | 81.1738 | 0.38179 | 85.6375 | 418.7116 | CUMPLE | 4.3041 | No | 0
F112 | 2.5 | VR | 0.35 | 0.4 | 37.3 | 33.3 | 120.9 | 3.42 | 342.55 | 1.0091 | 0.0024559 | 294.4474 | 399.6417 | 399.6417 | 3 | 597 | 30.1008 | 73.9055 | CUMPLE | 0.90092 | 0.0021873 | 262.2358 | 399.6417 | 3 | 597 | 73.9055 | CUMPLE | 107.85 | 101.4673 | 101.4673 | 81.1738 | 0.38179 | 85.6375 | 418.7116 | CUMPLE | 4.3041 | No | 0
F113 | 2.6 | VR | 0.35 | 0.4 | 29.3 | 27.1 | 110.8 | 0.29 | 342.55 | 0.7927 | 0.0019199 | 230.1823 | 399.6417 | 399.6417 | 3 | 597 | 30.1008 | 73.9055 | CUMPLE | 0.73318 | 0.0017734 | 212.6195 | 399.6417 | 3 | 597 | 73.9055 | CUMPLE | 107.85 | 101.4673 | 101.4673 | 78.0517 | 0 | 85.6375 | 418.7116 | CUMPLE | 4.3041 | No | 0
F114 | 2.6 | VR | 0.35 | 0.4 | 29.3 | 27.1 | 110.8 | 0.28 | 342.55 | 0.7927 | 0.0019199 | 230.1823 | 399.6417 | 399.6417 | 3 | 597 | 30.1008 | 73.9055 | CUMPLE | 0.73318 | 0.0017734 | 212.6195 | 399.6417 | 3 | 597 | 73.9055 | CUMPLE | 107.85 | 101.4673 | 101.4673 | 78.0517 | 0 | 85.6375 | 418.7116 | CUMPLE | 4.3041 | No | 0
F115 | 2.6 | VR | 0.35 | 0.4 | 29.3 | 27.1 | 110.8 | 0.28 | 342.55 | 0.7927 | 0.0019199 | 230.1823 | 399.6417 | 399.6417 | 3 | 597 | 30.1008 | 73.9055 | CUMPLE | 0.73318 | 0.0017734 | 212.6195 | 399.6417 | 3 | 597 | 73.9055 | CUMPLE | 107.85 | 101.4673 | 101.4673 | 78.0517 | 0 | 85.6375 | 418.7116 | CUMPLE | 4.3041 | No | 0
F116 | 2.6 | VR | 0.35 | 0.4 | 29.3 | 27.1 | 110.8 | 0.29 | 342.55 | 0.7927 | 0.0019199 | 230.1823 | 399.6417 | 399.6417 | 3 | 597 | 30.1008 | 73.9055 | CUMPLE | 0.73318 | 0.0017734 | 212.6195 | 399.6417 | 3 | 597 | 73.9055 | CUMPLE | 107.85 | 101.4673 | 101.4673 | 78.0517 | 0 | 85.6375 | 418.7116 | CUMPLE | 4.3041 | No | 0
F117 | 2.5 | VR | 0.35 | 0.4 | 32.8 | 30.3 | 110.2 | 3.87 | 342.55 | 0.88739 | 0.0021538 | 258.2205 | 399.6417 | 399.6417 | 3 | 597 | 30.1008 | 73.9055 | CUMPLE | 0.81976 | 0.0019866 | 238.181 | 399.6417 | 3 | 597 | 73.9055 | CUMPLE | 107.85 | 101.4673 | 101.4673 | 81.1738 | 0.38179 | 85.6375 | 418.7116 | CUMPLE | 4.3041 | No | 0
F118 | 2.5 | VR | 0.35 | 0.4 | 32.8 | 30.3 | 110.2 | 3.86 | 342.55 | 0.88739 | 0.0021538 | 258.2205 | 399.6417 | 399.6417 | 3 | 597 | 30.1008 | 73.9055 | CUMPLE | 0.81976 | 0.0019866 | 238.181 | 399.6417 | 3 | 597 | 73.9055 | CUMPLE | 107.85 | 101.4673 | 101.4673 | 81.1738 | 0.38179 | 85.6375 | 418.7116 | CUMPLE | 4.3041 | No | 0
F119 | 2.5 | VR | 0.35 | 0.4 | 32.8 | 30.3 | 110.2 | 3.86 | 342.55 | 0.88739 | 0.0021538 | 258.2205 | 399.6417 | 399.6417 | 3 | 597 | 30.1008 | 73.9055 | CUMPLE | 0.81976 | 0.0019866 | 238.181 | 399.6417 | 3 | 597 | 73.9055 | CUMPLE | 107.85 | 101.4673 | 101.4673 | 81.1738 | 0.38179 | 85.6375 | 418.7116 | CUMPLE | 4.3041 | No | 0
F120 | 2.5 | VR | 0.35 | 0.4 | 32.8 | 30.3 | 110.2 | 3.86 | 342.55 | 0.88739 | 0.0021538 | 258.2205 | 399.6417 | 399.6417 | 3 | 597 | 30.1008 | 73.9055 | CUMPLE | 0.81976 | 0.0019866 | 238.181 | 399.6417 | 3 | 597 | 73.9055 | CUMPLE | 107.85 | 101.4673 | 101.4673 | 81.1738 | 0.38179 | 85.6375 | 418.7116 | CUMPLE | 4.3041 | No | 0
F121 | 2.6 | VR | 0.35 | 0.4 | 23.6 | 20.8 | 86.9 | 0.2 | 342.55 | 0.63849 | 0.0015412 | 184.7747 | 399.6417 | 399.6417 | 3 | 597 | 30.1008 | 73.9055 | CUMPLE | 0.56274 | 0.0013561 | 162.5831 | 399.6417 | 3 | 597 | 73.9055 | CUMPLE | 107.85 | 101.4673 | 101.4673 | 78.0517 | 0 | 85.6375 | 418.7116 | CUMPLE | 4.3041 | No | 0
F122 | 2.6 | VR | 0.35 | 0.4 | 23.6 | 20.8 | 86.9 | 0.2 | 342.55 | 0.63849 | 0.0015412 | 184.7747 | 399.6417 | 399.6417 | 3 | 597 | 30.1008 | 73.9055 | CUMPLE | 0.56274 | 0.0013561 | 162.5831 | 399.6417 | 3 | 597 | 73.9055 | CUMPLE | 107.85 | 101.4673 | 101.4673 | 78.0517 | 0 | 85.6375 | 418.7116 | CUMPLE | 4.3041 | No | 0
F123 | 2.6 | VR | 0.35 | 0.4 | 23.6 | 20.8 | 86.9 | 0.2 | 342.55 | 0.63849 | 0.0015412 | 184.7747 | 399.6417 | 399.6417 | 3 | 597 | 30.1008 | 73.9055 | CUMPLE | 0.56274 | 0.0013561 | 162.5831 | 399.6417 | 3 | 597 | 73.9055 | CUMPLE | 107.85 | 101.4673 | 101.4673 | 78.0517 | 0 | 85.6375 | 418.7116 | CUMPLE | 4.3041 | No | 0
F124 | 2.6 | VR | 0.35 | 0.4 | 23.6 | 20.8 | 86.9 | 0.2 | 342.55 | 0.63849 | 0.0015412 | 184.7747 | 399.6417 | 399.6417 | 3 | 597 | 30.1008 | 73.9055 | CUMPLE | 0.56274 | 0.0013561 | 162.5831 | 399.6417 | 3 | 597 | 73.9055 | CUMPLE | 107.85 | 101.4673 | 101.4673 | 78.0517 | 0 | 85.6375 | 418.7116 | CUMPLE | 4.3041 | No | 0
F125 | 2.5 | VR | 0.35 | 0.4 | 25.2 | 22.9 | 85.8 | 3.96 | 342.55 | 0.68178 | 0.0016472 | 197.4892 | 399.6417 | 399.6417 | 3 | 597 | 30.1008 | 73.9055 | CUMPLE | 0.61955 | 0.0014948 | 179.2198 | 399.6417 | 3 | 597 | 73.9055 | CUMPLE | 107.85 | 101.4673 | 101.4673 | 81.1738 | 0.38179 | 85.6375 | 418.7116 | CUMPLE | 4.3041 | No | 0
F126 | 2.5 | VR | 0.35 | 0.4 | 25.1 | 22.9 | 85.8 | 3.95 | 342.55 | 0.67907 | 0.0016406 | 196.6938 | 399.6417 | 399.6417 | 3 | 597 | 30.1008 | 73.9055 | CUMPLE | 0.61955 | 0.0014948 | 179.2198 | 399.6417 | 3 | 597 | 73.9055 | CUMPLE | 107.85 | 101.4673 | 101.4673 | 81.1738 | 0.38179 | 85.6375 | 418.7116 | CUMPLE | 4.3041 | No | 0
F127 | 2.5 | VR | 0.35 | 0.4 | 25.1 | 22.9 | 85.7 | 3.95 | 342.55 | 0.67907 | 0.0016406 | 196.6938 | 399.6417 | 399.6417 | 3 | 597 | 30.1008 | 73.9055 | CUMPLE | 0.61955 | 0.0014948 | 179.2198 | 399.6417 | 3 | 597 | 73.9055 | CUMPLE | 107.85 | 101.4673 | 101.4673 | 81.1738 | 0.38179 | 85.6375 | 418.7116 | CUMPLE | 4.3041 | No | 0
F128 | 2.5 | VR | 0.35 | 0.4 | 25.2 | 22.9 | 85.8 | 3.96 | 342.55 | 0.68178 | 0.0016472 | 197.4892 | 399.6417 | 399.6417 | 3 | 597 | 30.1008 | 73.9055 | CUMPLE | 0.61955 | 0.0014948 | 179.2198 | 399.6417 | 3 | 597 | 73.9055 | CUMPLE | 107.85 | 101.4673 | 101.4673 | 81.1738 | 0.38179 | 85.6375 | 418.7116 | CUMPLE | 4.3041 | No | 0
F129 | 2.6 | VR | 0.35 | 0.4 | 16.1 | 12.9 | 56.5 | 0.22 | 342.55 | 0.43558 | 0.0010468 | 125.4989 | 399.6417 | 399.6417 | 3 | 597 | 30.1008 | 73.9055 | CUMPLE | 0.349 | 0.00083715 | 100.3677 | 399.6417 | 3 | 597 | 73.9055 | CUMPLE | 107.85 | 101.4673 | 101.4673 | 78.0517 | 0 | 85.6375 | 418.7116 | CUMPLE | 4.3041 | No | 0
F130 | 2.6 | VR | 0.35 | 0.4 | 16.1 | 12.9 | 56.5 | 0.22 | 342.55 | 0.43558 | 0.0010468 | 125.4989 | 399.6417 | 399.6417 | 3 | 597 | 30.1008 | 73.9055 | CUMPLE | 0.349 | 0.00083715 | 100.3677 | 399.6417 | 3 | 597 | 73.9055 | CUMPLE | 107.85 | 101.4673 | 101.4673 | 78.0517 | 0 | 85.6375 | 418.7116 | CUMPLE | 4.3041 | No | 0
F131 | 2.6 | VR | 0.35 | 0.4 | 16.1 | 12.9 | 56.5 | 0.22 | 342.55 | 0.43558 | 0.0010468 | 125.4989 | 399.6417 | 399.6417 | 3 | 597 | 30.1008 | 73.9055 | CUMPLE | 0.349 | 0.00083715 | 100.3677 | 399.6417 | 3 | 597 | 73.9055 | CUMPLE | 107.85 | 101.4673 | 101.4673 | 78.0517 | 0 | 85.6375 | 418.7116 | CUMPLE | 4.3041 | No | 0
F132 | 2.6 | VR | 0.35 | 0.4 | 16.1 | 12.9 | 56.5 | 0.22 | 342.55 | 0.43558 | 0.0010468 | 125.4989 | 399.6417 | 399.6417 | 3 | 597 | 30.1008 | 73.9055 | CUMPLE | 0.349 | 0.00083715 | 100.3677 | 399.6417 | 3 | 597 | 73.9055 | CUMPLE | 107.85 | 101.4673 | 101.4673 | 78.0517 | 0 | 85.6375 | 418.7116 | CUMPLE | 4.3041 | No | 0
F133 | 2.5 | VR | 0.35 | 0.4 | 19.1 | 13.7 | 54.3 | 3.83 | 342.55 | 0.51674 | 0.001244 | 149.1458 | 399.6417 | 399.6417 | 3 | 597 | 30.1008 | 73.9055 | CUMPLE | 0.37065 | 0.00088948 | 106.6416 | 399.6417 | 3 | 597 | 73.9055 | CUMPLE | 107.85 | 101.4673 | 101.4673 | 81.1738 | 0.38179 | 85.6375 | 418.7116 | CUMPLE | 4.3041 | No | 0
F134 | 2.5 | VR | 0.35 | 0.4 | 19 | 13.7 | 54.2 | 3.82 | 342.55 | 0.51404 | 0.0012374 | 148.3562 | 399.6417 | 399.6417 | 3 | 597 | 30.1008 | 73.9055 | CUMPLE | 0.37065 | 0.00088948 | 106.6416 | 399.6417 | 3 | 597 | 73.9055 | CUMPLE | 107.85 | 101.4673 | 101.4673 | 81.1738 | 0.38179 | 85.6375 | 418.7116 | CUMPLE | 4.3041 | No | 0
F135 | 2.5 | VR | 0.35 | 0.4 | 19 | 13.6 | 54.2 | 3.82 | 342.55 | 0.51404 | 0.0012374 | 148.3562 | 399.6417 | 399.6417 | 3 | 597 | 30.1008 | 73.9055 | CUMPLE | 0.36794 | 0.00088293 | 105.8571 | 399.6417 | 3 | 597 | 73.9055 | CUMPLE | 107.85 | 101.4673 | 101.4673 | 81.1738 | 0.38179 | 85.6375 | 418.7116 | CUMPLE | 4.3041 | No | 0
F136 | 2.5 | VR | 0.35 | 0.4 | 19.1 | 13.6 | 54.2 | 3.82 | 342.55 | 0.51674 | 0.001244 | 149.1458 | 399.6417 | 399.6417 | 3 | 597 | 30.1008 | 73.9055 | CUMPLE | 0.36794 | 0.00088293 | 105.8571 | 399.6417 | 3 | 597 | 73.9055 | CUMPLE | 107.85 | 101.4673 | 101.4673 | 81.1738 | 0.38179 | 85.6375 | 418.7116 | CUMPLE | 4.3041 | No | 0
F137 | 2.6 | VR | 0.35 | 0.4 | 8.3 | 4.3 | 25.6 | 0.22 | 342.55 | 0.22455 | 0.0005372 | 64.4059 | 399.6417 | 399.6417 | 3 | 597 | 30.1008 | 73.9055 | CUMPLE | 0.11633 | 0.00027767 | 33.2903 | 399.6417 | 3 | 597 | 73.9055 | CUMPLE | 107.85 | 101.4673 | 101.4673 | 78.0517 | 0 | 85.6375 | 418.7116 | CUMPLE | 4.3041 | No | 0
F138 | 2.6 | VR | 0.35 | 0.4 | 8.3 | 4.3 | 25.6 | 0.22 | 342.55 | 0.22455 | 0.0005372 | 64.4059 | 399.6417 | 399.6417 | 3 | 597 | 30.1008 | 73.9055 | CUMPLE | 0.11633 | 0.00027767 | 33.2903 | 399.6417 | 3 | 597 | 73.9055 | CUMPLE | 107.85 | 101.4673 | 101.4673 | 78.0517 | 0 | 85.6375 | 418.7116 | CUMPLE | 4.3041 | No | 0
F139 | 2.6 | VR | 0.35 | 0.4 | 8.3 | 4.3 | 25.5 | 0.22 | 342.55 | 0.22455 | 0.0005372 | 64.4059 | 399.6417 | 399.6417 | 3 | 597 | 30.1008 | 73.9055 | CUMPLE | 0.11633 | 0.00027767 | 33.2903 | 399.6417 | 3 | 597 | 73.9055 | CUMPLE | 107.85 | 101.4673 | 101.4673 | 78.0517 | 0 | 85.6375 | 418.7116 | CUMPLE | 4.3041 | No | 0
F140 | 2.6 | VR | 0.35 | 0.4 | 8.3 | 4.3 | 25.5 | 0.22 | 342.55 | 0.22455 | 0.0005372 | 64.4059 | 399.6417 | 399.6417 | 3 | 597 | 30.1008 | 73.9055 | CUMPLE | 0.11633 | 0.00027767 | 33.2903 | 399.6417 | 3 | 597 | 73.9055 | CUMPLE | 107.85 | 101.4673 | 101.4673 | 78.0517 | 0 | 85.6375 | 418.7116 | CUMPLE | 4.3041 | No | 0
F141 | 2.5 | VR | 0.35 | 0.4 | 13.9 | 4 | 24.6 | 3.75 | 342.55 | 0.37606 | 0.00090257 | 108.211 | 399.6417 | 399.6417 | 3 | 597 | 30.1008 | 73.9055 | CUMPLE | 0.10822 | 0.00025825 | 30.9624 | 399.6417 | 3 | 597 | 73.9055 | CUMPLE | 107.85 | 101.4673 | 101.4673 | 81.1738 | 0.38179 | 85.6375 | 418.7116 | CUMPLE | 4.3041 | No | 0
F142 | 2.5 | VR | 0.35 | 0.4 | 13.8 | 4 | 24.6 | 3.74 | 342.55 | 0.37335 | 0.00089602 | 107.4263 | 399.6417 | 399.6417 | 3 | 597 | 30.1008 | 73.9055 | CUMPLE | 0.10822 | 0.00025825 | 30.9624 | 399.6417 | 3 | 597 | 73.9055 | CUMPLE | 107.85 | 101.4673 | 101.4673 | 81.1738 | 0.38179 | 85.6375 | 418.7116 | CUMPLE | 4.3041 | No | 0
F143 | 2.5 | VR | 0.35 | 0.4 | 13.8 | 4 | 24.6 | 3.74 | 342.55 | 0.37335 | 0.00089602 | 107.4263 | 399.6417 | 399.6417 | 3 | 597 | 30.1008 | 73.9055 | CUMPLE | 0.10822 | 0.00025825 | 30.9624 | 399.6417 | 3 | 597 | 73.9055 | CUMPLE | 107.85 | 101.4673 | 101.4673 | 81.1738 | 0.38179 | 85.6375 | 418.7116 | CUMPLE | 4.3041 | No | 0
F144 | 2.5 | VR | 0.35 | 0.4 | 13.9 | 4 | 24.6 | 3.75 | 342.55 | 0.37606 | 0.00090257 | 108.211 | 399.6417 | 399.6417 | 3 | 597 | 30.1008 | 73.9055 | CUMPLE | 0.10822 | 0.00025825 | 30.9624 | 399.6417 | 3 | 597 | 73.9055 | CUMPLE | 107.85 | 101.4673 | 101.4673 | 81.1738 | 0.38179 | 85.6375 | 418.7116 | CUMPLE | 4.3041 | No | 0
Cortante por CAPACIDAD (DMO, NSR-10 C.21): V diseno = Ve = (Mpr- + Mpr+)/Ln. La col. 'Vu ENVCORT' es el cortante elastico sin reducir (referencia/tope, no gobierna). Mu-, Mu+ de ENV FLEXION (E/R). Azul=entrada editable.

## Leyenda Colores
LEYENDA DE COLORES POR GRUPO (mismo color = mismo grupo)
Color | Grupo | Sec | b [m] | h [m] | N vigas
| VC1 | VC | 0.3 | 0.4 | 20
| VC2 | VC | 0.3 | 0.4 | 40
| VC3 | VC | 0.3 | 0.4 | 40
| VC4 | VC | 0.3 | 0.4 | 20
| VC5 | VC | 0.3 | 0.4 | 40
| VC6 | VC | 0.3 | 0.4 | 40
| VC7 | VC | 0.3 | 0.4 | 40
| VR1 | VR | 0.35 | 0.4 | 80
| VR N1 | VR | 0.35 | 0.4 | 22
| VR2 | VR | 0.35 | 0.4 | 140
| VR3 | VR | 0.4 | 0.55 | 70
| VRAUX | VR | 0.35 | 0.4 | 40