## Escalera
DISENO DE ESCALERA - losa maciza inclinada en una direccion (NSR-10 / ACI 318)
Edificio residencial - Santa Marta (Grupo 6). f'c=28 MPa, fy=420 MPa. Azul = entrada.
GEOMETRIA Y MATERIALES
f'c [MPa] | 28
fy [MPa] | 420
Peso concreto gc [kN/m3] | 24
Garganta losa t [m] | 0.13
Contrahuella CH [m] | 0.25
Huella H [m] | 0.25
Pendiente alfa [grados] | 45
Recubrimiento [m] | 0.025
Barra principal db [mm] (#4) | 12.7
Ab #4 [mm2] | 129
Barra reparticion db [mm] (#3) | 9.5
Ab #3 [mm2] | 71
Luz horizontal L [m] | 2.5
CARGAS - TRAMO INCLINADO [kN/m2]
Peso propio losa = gc·t/cos(alfa) | 4.4123
Peso escalones = gc·CH/2 | 3
Acabado | 0.4
Piso (madera) | 1.6
Carga muerta D inclinado | 9.4123
Carga viva L (escaleras) | 3
wu inclinado = 1.2D+1.6L | 16.0948
CARGAS - TRAMO DESCANSO [kN/m2]
Peso propio losa = gc·t | 3.12
Acabado | 0.4
Piso | 0.8
Carga muerta D descanso | 4.32
wu descanso = 1.2D+1.6L | 9.984
SOLICITACIONES (losa simplemente apoyada, carga inclinada gobierna)
Mu = wu·L²/8 [kN·m/m] | 12.5741
Vu = wu·L/2 [kN/m] | 20.1185
DISENO A FLEXION (por metro de ancho)
d = t − rec − db/2 [mm] | 98.65
Rn = Mu/(φ·b·d²) [MPa] | 1.4356
rho | 0.003528
As requerido [mm2/m] | 348.0336
As minimo [mm2/m] (retracc./flexion) | 328.8333
As diseño [mm2/m] | 348.0336
Separacion req #4 = Ab·1000/As [mm] | 370.6538
Separacion max = min(3t;450) [mm] | 390
ACERO PRINCIPAL adoptado | #4 @ 350 mm
ACERO DE REPARTICION (transversal)
As temp = 0.0018·b·t [mm2/m] | 234
Separacion max = min(5t;450) [mm] | 450
ACERO REPARTICION adoptado | #3 @ 300 mm
VERIFICACIONES
phi·Vc = 0.75·0.17·√f'c·b·d [kN/m] | 66.5559
Cortante: Vu ≤ φVc ? | CUMPLE
t minimo = L/20 [mm] | 125
Deflexion: t ≥ L/20 ? | CUMPLE
Nota: se diseña como losa inclinada de 1 direccion, simplemente apoyada, con la carga del tramo inclinado (la mas pesada) en toda la luz (conservador). El acero principal va en la direccion de la pendiente; el de reparticion, transversal. No requiere estribos (elemento tipo losa). Aplica a las 4 escaleras.