## Irregularidades
ANALISIS DE IRREGULARIDADES Y COEFICIENTE R (NSR-10, A.3)
1. Sistema estructural y parametros sismicos
Sistema: PORTICOS RESISTENTES A MOMENTOS DE CONCRETO REFORZADO con capacidad MODERADA de disipacion de energia (DMO), en las dos direcciones, que resisten cargas gravitacionales y sismicas (NSR-10 Tabla A.3-3). Componentes: columnas (C1ESQ, C2BOR, C3INT, C4DIAG), vigas de carga VC 40x30, vigas de rigidez VR 40x35, entrepiso en losa aligerada en una direccion (vigueta h=0.34 + caseton + loseta 0.06 m). Materiales: f'c=28 MPa, fy=420 MPa. Localizacion: Santa Marta (amenaza sismica intermedia).
Aa / Av | 0.15 | 0.1
Suelo / Fa / Fv | C | 1.2 | 1.7
Coef. importancia I | 1
R0 (Tabla A.3-3, DMO) | 5 | [5 empty] | Portico de concreto: DES R0=7.0 - DMO R0=5.0 - DMI R0=2.5.
Omega0 sobrerresistencia | 3 | [5 empty] | Para diseno de elementos por capacidad.
2. Irregularidades en PLANTA -> phi_p
Tipo (A.3-6) | Parametro | Valor | Limite | Irregular? | Coef. |  | Observacion
1aP/1bP Torsional | dmax/dprom | 1.0236 | 1.20 / 1.40 | No | 1 |  | Verificado con los 183 nudos del diafragma por piso (Tabla C).
2P Retrocesos esquinas | px ; py | 0.16573 | 0.15 | No | 1
3P Discontinuidad diafragma | Area abierta | 27.03 | 292.617 | No | 1
4P Desplaz. fuera del plano | No aplica | - | - | No | 1
5P Sistemas no paralelos | No aplica | - | - | No | 1
phi_p = MINIMO |  |  |  |  | 1
3. Irregularidades en ALTURA -> phi_a
Tipo (A.3-7) | Parametro | Valor | Limite | Irregular? | Coef. |  | Observacion
1aA/1bA Piso flexible | ki/ki+1 min | 1.0649 | 0.70 / 0.60 | No | 1
2A Masa | mi/mi+-1 max | 1.3233 | 1.50 | No | 1
3A Geometrica vertical | dim i/i+1 | 1 | 1.30 | No | 1
4A Desplaz. en el plano | No aplica | - | - | No | 1
5aA/5bA Piso debil | resist i/i+1 | 1 | 0.80 / 0.65 | No | 1
phi_a = MINIMO |  |  |  |  | 1
4. Ausencia de redundancia -> phi_r (A.3.3.8)
Lineas de resistencia / dir. | >= 2 vanos | Redundante? | Si
phi_r | 1
5. Coeficiente de disipacion R = R0 x phi_a x phi_p x phi_r
Lx planta [m] | 36.6
Ly planta [m] | 15.99
Proy. retroceso X [m] | 5.1
Proy. retroceso Y [m] | 2.65
Area planta [m2] | 585.234
Area abierta diafragma [m2] | 27.03
R = R0 x phi_a x phi_p x phi_r | 5
CONCLUSION: estructura REGULAR en planta y altura. Torsion dmax/dprom = 1.02(X) y 1.01(Y) < 1.20; masa 1.32 < 1.50; rigidez creciente hacia la base; diafragma < 50% area; retrocesos < 15%. Por tanto phi_p = phi_a = phi_r = 1.0 y R = 5.0. Las solicitaciones sismicas de DISENO de los elementos = (analisis elastico)/R; las derivas se verifican con las fuerzas sin reducir (A.6).
Tabla auxiliar A - Rigidez de piso ki = Vi/Di
Piso | Fx [kN] | Vi [kN] | Di Sx [m] | ki [kN/m] | ki/ki+1
1 | 991.55 | 15128.72 | 0.022 | 687669.0909 | 1.4106
2 | 2477.8 | 14137.17 | 0.029 | 487488.6207 | 1.0871
3 | 3658.6 | 11659.37 | 0.026 | 448437.3077 | 1.0649
4 | 4849.66 | 8000.77 | 0.019 | 421093.1579 | 1.8709
5 | 3151.11 | 3151.11 | 0.014 | 225079.2857 | -
Tabla auxiliar B - Masa por piso
Piso | Peso mi [kN] | mi/mi-1 | mi/mi+1 |  |  | max ratio
1 | 7257.69 | - | 0.75567 |  |  | 0.75567
2 | 9604.29 | 1.3233 | 1 |  |  | 1.3233
3 | 9604.29 | 1 | 1 |  |  | 1
4 | 9604.29 | 1 | - |  |  | 1
Cubierta | 5003.58
Tabla auxiliar C - Torsion A = dmax/dprom (valores reales del modelo)
Piso | dmax Sx | dmin Sx | Ax | dmax Sy | dmin Sy | Ay
1 | 0.0241 | 0.02299 | 1.0236 | 0.02097 | 0.02042 | 1.0133
2 | 0.05468 | 0.05224 | 1.0228 | 0.04338 | 0.04217 | 1.0141
3 | 0.08198 | 0.0784 | 1.0223 | 0.0625 | 0.06073 | 1.0144
4 | 0.1017 | 0.09732 | 1.022 | 0.07592 | 0.07375 | 1.0145
5 | 0.11288 | 0.10807 | 1.0218 | 0.08278 | 0.08041 | 1.0145

## Conteo y Momentos
CONTEO DE ELEMENTOS Y MOMENTOS DE DISENO - Grupo 6 Santa Marta
Recalculado automaticamente desde el modelo SAP2000 (archivo 'momentos .xlsx'). NSR-10, sistema DMO, R=5.
A. CONTEO DE ELEMENTOS POR SECCION (hoja 'Frame Section Assignments' del SAP)
Seccion SAP | Elemento estructural | Dimension (m) | Cantidad
VC40x30 | Viga de carga | 0.30 x 0.40 | 280
VR40x35 | Viga de rigidez / riostra | 0.35 x 0.40 | 312
C1ESQ | Columna esquinera | ver memoria | 40
C2BOR | Columna de borde | ver memoria | 130
C3INT | Columna interior | ver memoria | 110
C4DIAG | Columna diagonal | ver memoria | 20
TOTAL | Elementos tipo frame en el modelo | - | 892
Nota: las VIGUETAS no se modelan en el SAP (son parte de la losa aligerada en una direccion). Se disenan por gravedad, agrupadas por luz (ver Tabla D).
B. VIGAS DE CARGA (VC 0.30x0.40) - agrupacion por nivel de momento
Tipo | Corte de Mu- (kN.m) | N. de vigas | Mu- diseno (kN.m) | Mu+ diseno (kN.m) | Vu (kN) | Tu (kN.m)
VC-1 | <= 80 | 148 | 77 | 58 | 70 | 13.3
VC-2 | 80 a 120 | 120 | 118 | 101 | 86 | 11.5
VC-3 | 120 a 142 | 12 | 142 | 79 | 108 | 19.9
TOTAL | - | 280
C. RIOSTRAS / VIGAS DE RIGIDEZ (VR 0.35x0.40) - agrupacion por nivel de momento
Tipo | Corte de Mu- (kN.m) | N. de vigas | Mu- diseno (kN.m) | Mu+ diseno (kN.m) | Vu (kN) | Tu (kN.m)
VR-1 | <= 100 | 170 | 100 | 74 | 104 | 26.1
VR-2 | 100 a 140 | 120 | 135 | 98 | 133 | 12.7
VR-3 | 140 a 200 | 6 | 186 | 138 | 189 | 1.7
VR-4 | 200 a 250 | 16 | 250 | 134 | 202 | 6
TOTAL | - | 312
D. VIGUETAS (losa aligerada en una direccion) - agrupacion por luz (diseno por gravedad)
Tipo | Luz entre ejes (m) | Luz de calculo (m) | Mu- (kN.m) | Mu+ (kN.m) | Refuerzo | Estribos
VT-1 | 2.20 | 1.85 | 3.6 | 2.6 | 2 Nº4 inf / 2 Nº4 sup | No requiere
VT-2 | 3.60 | 3.25 | 11.2 | 8 | 2 Nº4 inf / 2 Nº4 sup | No requiere
VT-3 | 4.80 | 4.45 | 21 | 15 | 2 Nº4 inf / 2 Nº4 sup | No requiere
VT-4 | 5.15 | 4.80 | 24.4 | 17.4 | 2 Nº4 inf / 2 Nº4 sup | No requiere
E. METODOLOGIA (como se obtuvieron los momentos)
1. Las fuerzas se tomaron de la tabla 'Element Forces - Frames' del SAP, en las 10 combinaciones de diseno (COMB1 a COMB10).
2. Combinaciones: C1=1.4D; C2=1.2D+1.6L; C3/C4=1.2D+1.0L +/- Ex; C5/C6=1.2D+1.0L +/- Ey; C7/C8=0.9D +/- Ex; C9/C10=0.9D +/- Ey.
3. Reduccion del sismo por R=5: en cada estacion del elemento, la parte de gravedad es el promedio del par (ej. (C3+C4)/2) y el sismo es la semidiferencia ((C3-C4)/2). El momento de diseno usa gravedad + sismo/R.
4. Para cada elemento se tomo la envolvente (M- mas negativo, M+ mas positivo, ¦V¦ y ¦T¦ maximos) sobre todas sus estaciones y combinaciones reducidas.
5. Los elementos se agruparon por nivel de momento negativo, segun los cortes indicados en cada tabla; cada tipo se diseña con el mayor momento de su grupo (columna 'diseno').
6. Las derivas (estabilidad lateral) se verifican con la fuerza sismica SIN reducir; el diseño de elementos usa E/R, conforme a la NSR-10.

## Cuadro Vigas-Riostras
CUADRO DE VIGAS Y RIOSTRAS POR TIPOS (NSR-10/ACI - sismo / R=5)
Materiales y refuerzo (comunes)
f'c [MPa] | 28 | fy [MPa] | 420 | recubr [m] | 0.04 | Diam barra | 15.9 | #5 Area-> | 199 | mm2
Diam estribo | 9.5 | #3 Av [mm2] |  | 142
Las vigas se agrupan por nivel de solicitacion en TIPOS; cada tipo se disena para su M- maximo de grupo. d, As y N de barras se calculan automaticamente. Celdas azules = entrada (envolvente del modelo SAP).
VIGAS DE CARGA - VC 40x30
Tipo | N vigas | b [m] | h [m] | M- [kN.m] | M+ [kN.m] | Vu [kN] | d [mm] | As- [mm2] | N #5 | As+ [mm2] | N #5 | s estribo [mm] | rho- check
VC-1 | 148 | 0.3 | 0.4 | 77 | 58 | 70 | 342.55 | 628.595 | 4 | 466.6277 | 3 | 85.6375 | OK
VC-2 | 120 | 0.3 | 0.4 | 118 | 101 | 86 | 342.55 | 996.5862 | 6 | 840.7052 | 5 | 85.6375 | OK
VC-3 | 12 | 0.3 | 0.4 | 142 | 79 | 108 | 342.55 | 1225.642 | 7 | 645.939 | 4 | 85.6375 | OK
RIOSTRAS / VIGAS DE RIGIDEZ - VR 40x35
Tipo | N vigas | b [m] | h [m] | M- [kN.m] | M+ [kN.m] | Vu [kN] | d [mm] | As- [mm2] | N #5 | As+ [mm2] | N #5 | s estribo [mm] | rho- check
VR-1 | 170 | 0.35 | 0.4 | 100 | 74 | 104 | 342.55 | 822.0273 | 5 | 597.8 | 4 | 85.6375 | OK
VR-2 | 120 | 0.35 | 0.4 | 135 | 98 | 133 | 342.55 | 1137.8917 | 6 | 804.481 | 5 | 85.6375 | OK
VR-3 | 6 | 0.35 | 0.4 | 186 | 138 | 189 | 342.55 | 1632.6418 | 9 | 1165.7906 | 6 | 85.6375 | OK
VR-4 | 14 | 0.35 | 0.4 | 243 | 134 | 202 | 342.55 | 2248.8901 | 12 | 1128.6226 | 6 | 85.6375 | OK
Notas
Cada tipo agrupa las vigas con M- hasta el valor indicado. El N de barras es para flexion; en apoyos se coloca As- (bastones Ln/4+ld) y en el centro As+ corrido. Estribos #3 @ s en zona de confinamiento (2h desde la cara del nudo) y @ d/2 en el resto. Torsion y cortante por capacidad: ver hojas 'Diseno Vigas' y 'Diseno Riostras' (calculo detallado del tipo critico VC-3 y VR-4).

## Cuadro Viguetas
CUADRO DE VIGUETAS POR TIPO DE LUZ (losa aligerada, viga T, gravedad)
Geometria y materiales (comunes)
f'c [MPa] | 28 | fy [MPa] | 420 | bw [m] | 0.15 | h [m] | 0.34 | hf [m] | 0.06
sv [m] | 0.8 | recubr [m] | 0.03 | Diam barra | 12.7 | #4 Area | 129 | ancho apoyo [m] | 0.35
d [mm] | 303.65 | As min [mm2] |  | 151.825
Vigueta continua: M- = wu Ln2/10 (apoyo), M+ = wu Ln2/14 (centro), Vu = 1.15 wu Ln/2. Ln = L_ejes - ancho apoyo.
VIGUETAS DE ENTREPISO (carga viva recreativa)
wD [kN/m2] | 7.04 | wL [kN/m2] | 1.8
Tipo | L ejes [m] | Ln [m] | wu [kN/m] | M- [kN.m] | M+ [kN.m] | Vu [kN] | bf [mm] | As+ [mm2] | N #4+ | As- [mm2] | N #4- | Estribos?
VT-1 | 2.2 | 1.85 | 9.0624 | 3.1016 | 2.2154 | 9.6401 | 462.5 | 151.825 | 2 | 151.825 | 2 | No
VT-2 | 3.6 | 3.25 | 9.0624 | 9.5722 | 6.8373 | 16.9354 | 800 | 151.825 | 2 | 151.825 | 2 | No
VT-3 | 4.8 | 4.45 | 9.0624 | 17.9458 | 12.8184 | 23.1884 | 800 | 151.825 | 2 | 161.3963 | 2 | No
VT-4 | 5.15 | 4.8 | 9.0624 | 20.8798 | 14.9141 | 25.0122 | 800 | 151.825 | 2 | 188.8183 | 2 | No
VIGUETAS DE CUBIERTA (terraza social, L=5 kN/m2 - GOBIERNA)
wD [kN/m2] | 4.376 | wL [kN/m2] | 5
Tipo | L ejes [m] | Ln [m] | wu [kN/m] | M- [kN.m] | M+ [kN.m] | Vu [kN] | bf [mm] | As+ [mm2] | N #4+ | As- [mm2] | N #4- | Estribos?
VT-1 | 2.2 | 1.85 | 10.601 | 3.6282 | 2.5916 | 11.2768 | 462.5 | 151.825 | 2 | 151.825 | 2 | No
VT-2 | 3.6 | 3.25 | 10.601 | 11.1973 | 7.998 | 19.8105 | 800 | 151.825 | 2 | 151.825 | 2 | No
VT-3 | 4.8 | 4.45 | 10.601 | 20.9926 | 14.9947 | 27.1252 | 800 | 151.825 | 2 | 189.8787 | 2 | No
VT-4 | 5.15 | 4.8 | 10.601 | 24.4246 | 17.4462 | 29.2586 | 800 | 152.8454 | 2 | 222.3752 | 2 | No
Despiece
Todas las viguetas: refuerzo inferior As(+) corrido + refuerzo superior As(-) sobre apoyos (bastones Ln/4 + ld). Como las solicitaciones son bajas, casi todas requieren el As minimo (2 #4). Sin estribos (Vu <= phi 1.1 Vc). Loseta con malla de retraccion Ø6 @ 250 mm (As=0.0018*b*hf). f'c=28 MPa, fy=420 MPa.

## Diseno Vigas de Carga
DISENO DE VIGAS DE CARGA VC 40x30 (grupos en columnas)
DATOS COMUNES DE LA SECCION
f'c [MPa] | 28
fy = fyt [MPa] | 420
b [m] | 0.3
h [m] | 0.4
recubrimiento [m] | 0.04
Diam estribo [mm] | 9.5
Diam barra long. [mm] | 15.9
Area barra [mm2] | 199
Area 2 ramas Av [mm2] | 142
Ln [m] | 4.9
d = h - r - est - bl/2 [mm] | 342.55
As minimo [mm2] | 342.55
As maximo (rho=0.025) [mm2] | 2569.125
Vc [kN] | 92.4428
Vs max [kN] | 358.8956
T umbral [kN.m] | 3.3881
h min = Ln/18.5 [m] | 0.26486
Parametro \ GRUPO | VC-1 | VC-2 | VC-3
SOLICITACIONES (envolvente SAP, sismo / R=5)
Mu (-) [kN.m] | 77 | 118 | 142
Mu (+) [kN.m] | 58 | 101 | 79
Vu [kN] | 70 | 86 | 108
Tu [kN.m] | 13.3 | 11.5 | 19.9
FLEXION - MOMENTO NEGATIVO (acero superior)
Rn(-) = Mu/(phi b d2) | 2.4304 | 3.7245 | 4.482
rho(-) | 0.0061168 | 0.0096977 | 0.011927
As(-) requerido [mm2] | 628.595 | 996.5862 | 1225.642
As(-) diseno [mm2] | 628.595 | 996.5862 | 1225.642
N barras (-) | 4 | 6 | 7
As(-) colocado [mm2] | 796 | 1194 | 1393
a(-) [mm] | 46.8235 | 70.2353 | 81.9412
phiMn(-) [kN.m] | 96.0249 | 138.7541 | 158.7978
CHECK flexion (-) | CUMPLE | CUMPLE | CUMPLE
FLEXION - MOMENTO POSITIVO (acero inferior)
Rn(+) | 1.8307 | 3.1879 | 2.4935
rho(+) | 0.0045407 | 0.0081809 | 0.0062856
As(+) requerido [mm2] | 466.6277 | 840.7052 | 645.939
As(+) diseno [mm2] | 466.6277 | 840.7052 | 645.939
N barras (+) | 3 | 5 | 4
As(+) colocado [mm2] | 597 | 995 | 796
a(+) [mm] | 35.1176 | 58.5294 | 46.8235
phiMn(+) [kN.m] | 73.3395 | 117.8297 | 96.0249
CHECK flexion (+) | CUMPLE | CUMPLE | CUMPLE
CORTANTE (phi=0.75)
Vs requerido [kN] | 0.89052 | 22.2239 | 51.5572
Separacion estribo [mm] | 85.6375 | 85.6375 | 85.6375
CHECK cortante | CUMPLE | CUMPLE | CUMPLE
CORTANTE POR CAPACIDAD (DMO)
Mpr(-) [kN.m] | 130.9219 | 187.2106 | 213.0619
Mpr(+) [kN.m] | 100.4845 | 159.8306 | 130.9219
Ve = (Mpr-+Mpr+)/Ln [kN] | 47.2258 | 70.8247 | 70.2008
V diseno = max(Vu,Ve) [kN] | 70 | 86 | 108
TORSION (phi=0.75)
Requiere torsion? | SI - disenar | SI - disenar | SI - disenar
At/s [mm2/mm] | 0.35279 | 0.30505 | 0.52786
DEFLEXION (C.9.5)
CHECK (h >= Ln/18.5) | CUMPLE | CUMPLE | CUMPLE

## Diseno Vigas de Rigidez
DISENO DE VIGAS DE RIGIDEZ / RIOSTRAS VR 40x35 (grupos en columnas)
DATOS COMUNES DE LA SECCION
f'c [MPa] | 28
fy = fyt [MPa] | 420
b [m] | 0.35
h [m] | 0.4
recubrimiento [m] | 0.04
Diam estribo [mm] | 9.5
Diam barra long. [mm] | 15.9
Area barra [mm2] | 199
Area 2 ramas Av [mm2] | 142
Ln [m] | 5.1
d = h - r - est - bl/2 [mm] | 342.55
As minimo [mm2] | 399.6417
As maximo (rho=0.025) [mm2] | 2997.3125
Vc [kN] | 107.85
Vs max [kN] | 418.7116
T umbral [kN.m] | 4.3041
h min = Ln/18.5 [m] | 0.27568
Parametro \ GRUPO | VR-1 | VR-2 | VR-3 | VR-4
SOLICITACIONES (envolvente SAP, sismo / R=5)
Mu (-) [kN.m] | 100 | 135 | 186 | 243
Mu (+) [kN.m] | 74 | 98 | 138 | 134
Vu [kN] | 104 | 133 | 189 | 202
Tu [kN.m] | 26.1 | 12.7 | 1.7 | 6
FLEXION - MOMENTO NEGATIVO (acero superior)
Rn(-) = Mu/(phi b d2) | 2.7055 | 3.6524 | 5.0322 | 6.5743
rho(-) | 0.0068564 | 0.0094909 | 0.013618 | 0.018758
As(-) requerido [mm2] | 822.0273 | 1137.8917 | 1632.6418 | 2248.8901
As(-) diseno [mm2] | 822.0273 | 1137.8917 | 1632.6418 | 2248.8901
N barras (-) | 5 | 6 | 9 | 12
As(-) colocado [mm2] | 995 | 1194 | 1791 | 2388
a(-) [mm] | 50.1681 | 60.2017 | 90.3025 | 120.4034
phiMn(-) [kN.m] | 119.4021 | 141.0183 | 201.3384 | 254.8657
CHECK flexion (-) | CUMPLE | CUMPLE | CUMPLE | CUMPLE
FLEXION - MOMENTO POSITIVO (acero inferior)
Rn(+) | 2.002 | 2.6514 | 3.7335 | 3.6253
rho(+) | 0.0049861 | 0.00671 | 0.0097236 | 0.0094136
As(+) requerido [mm2] | 597.8 | 804.481 | 1165.7906 | 1128.6226
As(+) diseno [mm2] | 597.8 | 804.481 | 1165.7906 | 1128.6226
N barras (+) | 4 | 5 | 6 | 6
As(+) colocado [mm2] | 796 | 995 | 1194 | 1194
a(+) [mm] | 40.1345 | 50.1681 | 60.2017 | 60.2017
phiMn(+) [kN.m] | 97.0312 | 119.4021 | 141.0183 | 141.0183
CHECK flexion (+) | CUMPLE | CUMPLE | CUMPLE | CUMPLE
CORTANTE (phi=0.75)
Vs requerido [kN] | 30.8167 | 69.4834 | 144.15 | 161.4834
Separacion estribo [mm] | 85.6375 | 85.6375 | 85.6375 | 85.6375
CHECK cortante | CUMPLE | CUMPLE | CUMPLE | CUMPLE
CORTANTE POR CAPACIDAD (DMO)
Mpr(-) [kN.m] | 162.5605 | 191.1416 | 269.0229 | 335.1114
Mpr(+) [kN.m] | 132.669 | 162.5605 | 191.1416 | 191.1416
Ve = (Mpr-+Mpr+)/Ln [kN] | 57.8881 | 69.3533 | 90.2283 | 103.1869
V diseno = max(Vu,Ve) [kN] | 104 | 133 | 189 | 202
TORSION (phi=0.75)
Requiere torsion? | SI - disenar | SI - disenar | No - despreciable | SI - disenar
At/s [mm2/mm] | 0.56411 | 0.27449 | 0 | 0.12968
DEFLEXION (C.9.5)
CHECK (h >= Ln/18.5) | CUMPLE | CUMPLE | CUMPLE | CUMPLE

## Diseno Viguetas Entrepiso
DISENO DE VIGUETAS DE ENTREPISO (grupos de luz en columnas)
DATOS COMUNES
f'c [MPa] | 28
fy [MPa] | 420
bw [m] | 0.15
h [m] | 0.34
hf loseta [m] | 0.06
sv [m] | 0.8
recubrimiento [m] | 0.03
Diam barra [mm] | 12.7
Area barra [mm2] | 129
wD [kN/m2] | 7.04
wL [kN/m2] | 1.8
d [mm] | 303.65
wu = (1.2D+1.6L) sv [kN/m] | 9.0624
As minimo [mm2] | 151.825
Vc [kN] | 40.9725
phi 1.1 Vc [kN] | 33.8023
Parametro \ GRUPO (luz) | VT-1 | VT-2 | VT-3 | VT-4
SOLICITACIONES (gravedad, vigueta continua)
Ln [m] | 1.85 | 3.25 | 4.45 | 4.8
bf = min(Ln/4;bw+16hf;sv) [mm] | 462.5 | 800 | 800 | 800
Mu(-) = wu Ln2/10 [kN.m] | 3.1016 | 9.5722 | 17.9458 | 20.8798
Mu(+) = wu Ln2/14 [kN.m] | 2.2154 | 6.8373 | 12.8184 | 14.9141
Vu = 1.15 wu Ln/2 [kN] | 9.6401 | 16.9354 | 23.1884 | 25.0122
FLEXION POSITIVA - viga T (loseta a compresion)
Rn(+) = Mu+/(phi bf d2) | 0.057724 | 0.10299 | 0.19309 | 0.22466
rho(+) | 0.00013761 | 0.00024575 | 0.00046161 | 0.00053744
As(+) [mm2] | 19.3251 | 59.698 | 112.1354 | 130.556
a(+) [mm] | 0.73736 | 1.3169 | 2.4736 | 2.8799
a <= hf ? (viga T) | Si (T) | Si (T) | Si (T) | Si (T)
As(+) diseno [mm2] | 151.825 | 151.825 | 151.825 | 151.825
N barras(+) #4 | 2 | 2 | 2 | 2
FLEXION NEGATIVA - nervio (rectangular bw)
Rn(-) = Mu-/(phi bw d2) | 0.24918 | 0.76901 | 1.4417 | 1.6774
rho(-) | 0.00059641 | 0.0018615 | 0.0035435 | 0.0041455
As(-) [mm2] | 27.1652 | 84.7886 | 161.3963 | 188.8183
As(-) diseno [mm2] | 151.825 | 151.825 | 161.3963 | 188.8183
N barras(-) #4 | 2 | 2 | 2 | 2
CORTANTE Y DEFLEXION
Vu <= phi 1.1 Vc ? | Si - sin estribos | Si - sin estribos | Si - sin estribos | Si - sin estribos
CHECK deflexion (h>=Ln/18.5) | CUMPLE | CUMPLE | CUMPLE | CUMPLE

## Diseno Viguetas Cubierta
DISENO DE VIGUETAS DE CUBIERTA (terraza social L=5)
DATOS COMUNES
f'c [MPa] | 28
fy [MPa] | 420
bw [m] | 0.15
h [m] | 0.34
hf loseta [m] | 0.06
sv [m] | 0.8
recubrimiento [m] | 0.03
Diam barra [mm] | 12.7
Area barra [mm2] | 129
wD [kN/m2] | 4.376
wL [kN/m2] | 5
d [mm] | 303.65
wu = (1.2D+1.6L) sv [kN/m] | 10.601
As minimo [mm2] | 151.825
Vc [kN] | 40.9725
phi 1.1 Vc [kN] | 33.8023
Parametro \ GRUPO (luz) | VT-1 | VT-2 | VT-3 | VT-4
SOLICITACIONES (gravedad, vigueta continua)
Ln [m] | 1.85 | 3.25 | 4.45 | 4.8
bf = min(Ln/4;bw+16hf;sv) [mm] | 462.5 | 800 | 800 | 800
Mu(-) = wu Ln2/10 [kN.m] | 3.6282 | 11.1973 | 20.9926 | 24.4246
Mu(+) = wu Ln2/14 [kN.m] | 2.5916 | 7.998 | 14.9947 | 17.4462
Vu = 1.15 wu Ln/2 [kN] | 11.2768 | 19.8105 | 27.1252 | 29.2586
FLEXION POSITIVA - viga T (loseta a compresion)
Rn(+) = Mu+/(phi bf d2) | 0.067524 | 0.12048 | 0.22587 | 0.2628
rho(+) | 0.000161 | 0.00028758 | 0.00054036 | 0.0006292
As(+) [mm2] | 22.6106 | 69.859 | 131.2646 | 152.8454
a(+) [mm] | 0.86273 | 1.541 | 2.8955 | 3.3716
a <= hf ? (viga T) | Si (T) | Si (T) | Si (T) | Si (T)
As(+) diseno [mm2] | 151.825 | 151.825 | 151.825 | 152.8454
N barras(+) #4 | 2 | 2 | 2 | 2
FLEXION NEGATIVA - nervio (rectangular bw)
Rn(-) = Mu-/(phi bw d2) | 0.29148 | 0.89956 | 1.6865 | 1.9622
rho(-) | 0.0006983 | 0.0021839 | 0.0041688 | 0.0048823
As(-) [mm2] | 31.8059 | 99.4712 | 189.8787 | 222.3752
As(-) diseno [mm2] | 151.825 | 151.825 | 189.8787 | 222.3752
N barras(-) #4 | 2 | 2 | 2 | 2
CORTANTE Y DEFLEXION
Vu <= phi 1.1 Vc ? | Si - sin estribos | Si - sin estribos | Si - sin estribos | Si - sin estribos
CHECK deflexion (h>=Ln/18.5) | CUMPLE | CUMPLE | CUMPLE | CUMPLE

## Despiece y Longitudes
DESPIECE: LONGITUDES DE DESARROLLO, GANCHOS Y ESTRIBOS (NSR-10 C.7 y C.12)
1. Parametros
f'c [MPa] | 28 | fy [MPa] | 420 | recubrimiento [mm] | 40
ldh = 0.24 (fy/raiz f'c) db (minimo 8db y 150 mm). ld recto: C.12.2 (caso favorable). Gancho 90: extension 12db. Gancho 135 (estribo): extension 6db >= 75 mm. Diametro de doblado: 6db.
2. Longitudes por diametro de barra [mm]
Barra | db | ld recto inf. | ld recto sup. | ldh (gancho) | Gancho 90 (12db) | Gancho 135 estribo | Diam. doblado (6db)
Nº 3 | 9.5 | 219.3568 | 285.1639 | 180.9694 | 114 | 75 | 57
Nº 4 | 12.7 | 293.2455 | 381.2191 | 241.9275 | 152.4 | 76.2 | 76.2
Nº 5 | 15.9 | 367.1341 | 477.2743 | 302.8856 | 190.8 | 95.4 | 95.4
3. Longitud de corte de cada barra
Barras SUPERIORES (negativo, apoyos): L = Ln/4 + ldh. Barras INFERIORES (positivo, centro): L = Ln + 2 ldh. (metodo del grupo, NSR-10 C.12).
Posicion | Barra | Luz libre Ln [m] | ldh [mm] | Formula | Longitud [m]
Viga superior (apoyos) | Nº 4 | 5.1 | 241.9275 | Ln/4 + ldh | 1.5169
Viga inferior (centro) | Nº 5 | 5.1 | 302.8856 | Ln + 2 ldh | 5.7058
Vigueta superior (apoyos) | Nº 3 | 5.1 | 180.9694 | Ln/4 + ldh | 1.456
Vigueta inferior (centro) | Nº 3 | 5.1 | 180.9694 | Ln + 2 ldh | 5.4619
4. Estribos (Nº 3) y zonas de confinamiento (DMO C.21.3.4)
Elemento | b [mm] | h [mm] | d [mm] | Zona confin. 2h [mm] | s confin. (d/4) [mm] | s centro (d/2) [mm] | Long. estribo [mm]
Viga de carga VC | 300 | 400 | 342.6 | 800 | 85.65 | 171.3 | 1270
Riostra VR | 350 | 400 | 342.6 | 800 | 85.65 | 171.3 | 1370
Vigueta | 150 | 340 | 304 | 680 | 76 | 152 | 850
Estribos Nº 3 de dos ramas, con ganchos sismicos a 135 grados. En la zona de confinamiento (2h desde la cara de cada apoyo) se separan d/4; en el resto, d/2. La longitud del estribo incluye el perimetro interior mas los dos ganchos a 135 grados.