## Fuerzas por Columna
FUERZAS DE DISENO POR COLUMNA (300) - envolvente con sismo/R=5. Muy(M2)=0 en el modelo -> flexo-compresion uniaxial (P+M3). Tipo por defecto por banda de Pu; confirmar con planos.
Frame | Pu [kN] | Mux [kN.m] | Vu [kN] | Tipo
1061 | 536.7 | 44.3 | 20.5 | C4
1062 | 418.6 | 45.4 | 29.6 | C1
1063 | 302.6 | 39.5 | 24.8 | C1
1064 | 194.7 | 30 | 17.9 | C1
1065 | 107 | 20.4 | 11.3 | C1
1066 | 970.6 | 46.5 | 22.4 | C2
1067 | 635.2 | 52.2 | 33.8 | C4
1068 | 437.6 | 42.4 | 27.1 | C1
1069 | 259.7 | 29.2 | 17.8 | C1
1070 | 116.2 | 13.8 | 7.6 | C1
1071 | 971.3 | 46.5 | 22.4 | C2
1072 | 635.8 | 52.1 | 33.8 | C4
1073 | 438.1 | 42.4 | 27.2 | C1
1074 | 260 | 29.3 | 17.9 | C1
1075 | 116.4 | 13.9 | 7.7 | C1
1076 | 536.7 | 44.3 | 20.5 | C4
1077 | 418.6 | 45.4 | 29.6 | C1
1078 | 302.6 | 39.5 | 24.8 | C1
1079 | 194.7 | 30 | 17.9 | C1
1080 | 106.9 | 20.4 | 11.3 | C1
1081 | 536.7 | 44.3 | 20.5 | C4
1082 | 418.6 | 45.4 | 29.6 | C1
1083 | 302.6 | 39.5 | 24.8 | C1
1084 | 194.7 | 30 | 17.9 | C1
1085 | 106.9 | 20.4 | 11.3 | C1
1086 | 970.6 | 46.5 | 22.4 | C2
1087 | 635.2 | 52.2 | 33.8 | C4
1088 | 437.6 | 42.4 | 27.1 | C1
1089 | 259.7 | 29.2 | 17.8 | C1
1090 | 116.2 | 13.8 | 7.6 | C1
1091 | 971.3 | 46.5 | 22.4 | C2
1092 | 635.8 | 52.1 | 33.8 | C4
1093 | 438.1 | 42.4 | 27.2 | C1
1094 | 260 | 29.3 | 17.9 | C1
1095 | 116.4 | 13.9 | 7.7 | C1
1096 | 536.7 | 44.3 | 20.5 | C4
1097 | 418.6 | 45.4 | 29.6 | C1
1098 | 302.6 | 39.5 | 24.8 | C1
1099 | 194.7 | 30 | 17.9 | C1
1100 | 107 | 20.4 | 11.3 | C1
1101 | 1166.4 | 153.3 | 55.2 | C2
1102 | 913.1 | 69.2 | 45.4 | C2
1103 | 664.9 | 69.5 | 37.4 | C4
1104 | 438.5 | 58.6 | 26 | C1
1105 | 219.8 | 34.1 | 11.6 | C1
1106 | 1248.8 | 155 | 56.7 | C2
1107 | 969.9 | 74.6 | 48.8 | C2
1108 | 696.7 | 73.5 | 40.1 | C4
1109 | 448.7 | 61.3 | 28.1 | C1
1110 | 207.9 | 39.2 | 14.5 | C1
1111 | 1160.1 | 154.8 | 56.6 | C2
1112 | 907.2 | 74.4 | 48.7 | C2
1113 | 655.4 | 74.1 | 40.4 | C4
1114 | 420.1 | 62.3 | 28.6 | C1
1115 | 196.7 | 40.5 | 15.3 | C1
1116 | 1301.9 | 153.9 | 55.8 | C2
1117 | 1015.3 | 71.2 | 46.7 | C2
1118 | 731.8 | 70.8 | 38.3 | C4
1119 | 472.9 | 59.1 | 26.5 | C1
1120 | 219.4 | 33.9 | 11.6 | C1
1121 | 1301.9 | 153.9 | 55.8 | C2
1122 | 1015.4 | 71.2 | 46.7 | C2
1123 | 731.8 | 70.8 | 38.3 | C4
1124 | 472.9 | 59.1 | 26.5 | C1
1125 | 219.4 | 34 | 11.6 | C1
1126 | 1160.1 | 154.8 | 56.6 | C2
1127 | 907.2 | 74.3 | 48.7 | C2
1128 | 655.4 | 74.1 | 40.4 | C4
1129 | 420 | 62.3 | 28.6 | C1
1130 | 196.7 | 40.5 | 15.3 | C1
1131 | 1248.7 | 155 | 56.7 | C2
1132 | 969.8 | 74.6 | 48.8 | C2
1133 | 696.7 | 73.5 | 40.1 | C4
1134 | 448.6 | 61.3 | 28.1 | C1
1135 | 207.9 | 39.2 | 14.5 | C1
1136 | 1166.3 | 153.3 | 55.2 | C2
1137 | 913.1 | 69.2 | 45.4 | C2
1138 | 664.9 | 69.5 | 37.4 | C4
1139 | 438.4 | 58.5 | 26 | C1
1140 | 219.8 | 34.1 | 11.6 | C1
1141 | 1062.1 | 168.3 | 68.4 | C2
1142 | 866.4 | 120.1 | 78.6 | C4
1143 | 668.8 | 110.9 | 65.9 | C4
1144 | 469 | 87.1 | 46.9 | C1
1145 | 246.3 | 56.3 | 26.7 | C1
1146 | 1215.4 | 167 | 67.3 | C2
1147 | 973.3 | 115.7 | 75.8 | C2
1148 | 729.8 | 108.4 | 64 | C4
1149 | 491.4 | 86 | 46 | C1
1150 | 258.7 | 58.6 | 27.7 | C1
1151 | 1214.3 | 166.9 | 67.3 | C2
1152 | 972.4 | 115.7 | 75.8 | C2
1153 | 729.1 | 108.4 | 64 | C4
1154 | 490.9 | 86 | 46 | C1
1155 | 258.5 | 58.6 | 27.7 | C1
1156 | 1061.9 | 168.3 | 68.4 | C2
1157 | 866.2 | 120.1 | 78.6 | C4
1158 | 668.7 | 110.9 | 65.9 | C4
1159 | 469 | 87.1 | 46.9 | C1
1160 | 246.3 | 56.3 | 26.7 | C1
1161 | 1061.9 | 168.3 | 68.4 | C2
1162 | 866.3 | 120.1 | 78.6 | C4
1163 | 668.7 | 110.9 | 65.9 | C4
1164 | 469 | 87.1 | 46.9 | C1
1165 | 246.3 | 56.3 | 26.7 | C1
1166 | 1214.4 | 166.9 | 67.3 | C2
1167 | 972.4 | 115.7 | 75.8 | C2
1168 | 729.1 | 108.4 | 64 | C4
1169 | 491 | 86 | 46 | C1
1170 | 258.5 | 58.6 | 27.7 | C1
1171 | 1215.6 | 166.9 | 67.3 | C2
1172 | 973.4 | 115.7 | 75.8 | C2
1173 | 730.1 | 108.4 | 64 | C4
1174 | 491.6 | 86 | 46 | C1
1175 | 258.8 | 58.6 | 27.7 | C1
1176 | 1062.1 | 168.3 | 68.4 | C2
1177 | 866.4 | 120.1 | 78.6 | C4
1178 | 668.9 | 110.9 | 65.9 | C4
1179 | 469.1 | 87 | 46.9 | C1
1180 | 246.3 | 56.3 | 26.7 | C1
1181 | 1166.3 | 153.3 | 55.2 | C2
1182 | 913.1 | 69.2 | 45.4 | C2
1183 | 664.9 | 69.5 | 37.4 | C4
1184 | 438.4 | 58.5 | 26 | C1
1185 | 219.8 | 34.1 | 11.6 | C1
1186 | 1248.7 | 155 | 56.7 | C2
1187 | 969.8 | 74.6 | 48.8 | C2
1188 | 696.7 | 73.5 | 40.1 | C4
1189 | 448.6 | 61.3 | 28.1 | C1
1190 | 207.9 | 39.2 | 14.5 | C1
1191 | 1160.1 | 154.8 | 56.6 | C2
1192 | 907.2 | 74.3 | 48.7 | C2
1193 | 655.4 | 74.1 | 40.4 | C4
1194 | 420 | 62.3 | 28.6 | C1
1195 | 196.7 | 40.5 | 15.3 | C1
1196 | 1301.9 | 153.9 | 55.8 | C2
1197 | 1015.3 | 71.2 | 46.7 | C2
1198 | 731.8 | 70.8 | 38.3 | C4
1199 | 472.8 | 59.1 | 26.5 | C1
1200 | 219.4 | 33.9 | 11.6 | C1
1201 | 1301.9 | 153.9 | 55.8 | C2
1202 | 1015.4 | 71.2 | 46.7 | C2
1203 | 731.8 | 70.8 | 38.3 | C4
1204 | 472.9 | 59.1 | 26.5 | C1
1205 | 219.4 | 34 | 11.6 | C1
1206 | 1160.2 | 154.8 | 56.6 | C2
1207 | 907.2 | 74.4 | 48.7 | C2
1208 | 655.5 | 74.1 | 40.4 | C4
1209 | 420.1 | 62.3 | 28.6 | C1
1210 | 196.7 | 40.5 | 15.3 | C1
1211 | 1248.8 | 155 | 56.7 | C2
1212 | 969.9 | 74.6 | 48.8 | C2
1213 | 696.8 | 73.6 | 40.1 | C4
1214 | 448.7 | 61.3 | 28.1 | C1
1215 | 207.9 | 39.2 | 14.5 | C1
1216 | 1166.4 | 153.3 | 55.2 | C2
1217 | 913.2 | 69.2 | 45.4 | C2
1218 | 664.9 | 69.5 | 37.4 | C4
1219 | 438.5 | 58.6 | 26 | C1
1220 | 219.8 | 34.1 | 11.6 | C1
1221 | 1286.7 | 218.8 | 75.1 | C2
1222 | 1039.3 | 79.9 | 52.7 | C2
1223 | 782.7 | 85.3 | 43.3 | C4
1224 | 521.2 | 74.7 | 29.7 | C4
1225 | 258.4 | 40.1 | 10.5 | C1
1226 | 1271.9 | 232.6 | 87.4 | C2
1227 | 1027.5 | 126.7 | 83 | C2
1228 | 774 | 122.4 | 68.9 | C4
1229 | 515.6 | 99.9 | 48.3 | C4
1230 | 256.2 | 59.3 | 23.5 | C1
1231 | 1586.8 | 233.8 | 88.5 | C3
1232 | 1270.9 | 130 | 84.9 | C2
1233 | 946.2 | 123.6 | 69.7 | C2
1234 | 625.1 | 99.6 | 48.3 | C4
1235 | 309 | 56.4 | 21.9 | C1
1236 | 1838.9 | 234.2 | 88.8 | C3
1237 | 1445.2 | 131.7 | 86.1 | C2
1238 | 1075.9 | 125.2 | 70.9 | C2
1239 | 710.7 | 101.6 | 49.5 | C4
1240 | 349.8 | 60 | 24.1 | C1
1241 | 1852 | 234.3 | 88.9 | C3
1242 | 1456.2 | 131.8 | 86.1 | C2
1243 | 1084.3 | 125.3 | 71 | C2
1244 | 716.3 | 101.6 | 49.6 | C4
1245 | 352.6 | 60 | 24.1 | C1
1246 | 1587 | 233.8 | 88.5 | C3
1247 | 1271.1 | 130 | 84.9 | C2
1248 | 946.4 | 123.6 | 69.8 | C2
1249 | 625.2 | 99.6 | 48.3 | C4
1250 | 309.1 | 56.4 | 22 | C1
1251 | 1271.2 | 232.7 | 87.4 | C2
1252 | 1026.9 | 126.7 | 83 | C2
1253 | 773.5 | 122.4 | 68.9 | C4
1254 | 515.3 | 100 | 48.3 | C4
1255 | 256.1 | 59.3 | 23.6 | C1
1256 | 1284.7 | 218.8 | 75.1 | C2
1257 | 1037.8 | 79.9 | 52.7 | C2
1258 | 781.6 | 85.3 | 43.3 | C4
1259 | 520.4 | 74.7 | 29.8 | C4
1260 | 258.1 | 40.1 | 10.5 | C1
1261 | 1505.7 | 231.4 | 86.4 | C3
1262 | 1214.2 | 122.5 | 80.2 | C2
1263 | 910.3 | 118.4 | 66.2 | C2
1264 | 604.3 | 96.1 | 45.7 | C4
1265 | 299 | 54.4 | 20.5 | C1
1266 | 1490.5 | 231.9 | 86.7 | C2
1267 | 1204.6 | 123.8 | 81 | C2
1268 | 907.3 | 119.2 | 66.8 | C2
1269 | 603.4 | 96.5 | 46 | C4
1270 | 298.6 | 55 | 20.8 | C1
1271 | 2591.5 | 224.6 | 80.3 | C3
1272 | 2091.8 | 99.8 | 65.7 | C3
1273 | 1560.2 | 101.2 | 54.3 | C3
1274 | 1032.6 | 84.6 | 37.2 | C2
1275 | 511.1 | 45.7 | 14.6 | C4
1276 | 2579.7 | 224.6 | 80.3 | C3
1277 | 2082.7 | 99.8 | 65.7 | C3
1278 | 1553.7 | 101.2 | 54.3 | C3
1279 | 1028.4 | 84.6 | 37.2 | C2
1280 | 509.1 | 45.7 | 14.6 | C4
1281 | 1505.2 | 231.4 | 86.4 | C3
1282 | 1213.7 | 122.5 | 80.2 | C2
1283 | 909.9 | 118.4 | 66.2 | C2
1284 | 604 | 96.1 | 45.7 | C4
1285 | 298.9 | 54.4 | 20.5 | C1
1286 | 1489.4 | 231.9 | 86.7 | C2
1287 | 1204 | 123.8 | 81 | C2
1288 | 905.7 | 119.2 | 66.7 | C2
1289 | 602.4 | 96.5 | 46.1 | C4
1290 | 298.1 | 55 | 20.8 | C1
1291 | 1284.8 | 218.8 | 75.1 | C2
1292 | 1037.8 | 79.9 | 52.7 | C2
1293 | 781.6 | 85.3 | 43.3 | C4
1294 | 520.4 | 74.7 | 29.8 | C4
1295 | 258.1 | 40.1 | 10.5 | C1
1296 | 1271.2 | 232.7 | 87.4 | C2
1297 | 1026.9 | 126.7 | 83 | C2
1298 | 773.5 | 122.4 | 68.9 | C4
1299 | 515.3 | 100 | 48.3 | C4
1300 | 256.1 | 59.4 | 23.6 | C1
1301 | 1586.7 | 233.8 | 88.5 | C3
1302 | 1270.8 | 130 | 84.9 | C2
1303 | 946.1 | 123.6 | 69.7 | C2
1304 | 625.1 | 99.6 | 48.3 | C4
1305 | 309 | 56.4 | 21.9 | C1
1306 | 1838.9 | 234.2 | 88.8 | C3
1307 | 1445.2 | 131.7 | 86.1 | C2
1308 | 1075.9 | 125.2 | 70.9 | C2
1309 | 710.7 | 101.6 | 49.5 | C4
1310 | 349.8 | 60 | 24.1 | C1
1311 | 1852 | 234.3 | 88.9 | C3
1312 | 1456.2 | 131.8 | 86.1 | C2
1313 | 1084.3 | 125.3 | 71 | C2
1314 | 716.3 | 101.6 | 49.6 | C4
1315 | 352.6 | 60 | 24.1 | C1
1316 | 1587.2 | 233.8 | 88.5 | C3
1317 | 1271.2 | 130 | 84.9 | C2
1318 | 946.5 | 123.6 | 69.8 | C2
1319 | 625.3 | 99.6 | 48.3 | C4
1320 | 309.1 | 56.4 | 22 | C1
1321 | 1272.2 | 232.6 | 87.4 | C2
1322 | 1027.7 | 126.7 | 83 | C2
1323 | 774.3 | 122.4 | 68.9 | C4
1324 | 515.8 | 99.9 | 48.3 | C4
1325 | 256.3 | 59.3 | 23.5 | C1
1326 | 1287.1 | 218.8 | 75.1 | C2
1327 | 1039.4 | 79.9 | 52.7 | C2
1328 | 783.5 | 85.3 | 43.3 | C4
1329 | 521.6 | 74.7 | 29.7 | C4
1330 | 258.7 | 40.1 | 10.5 | C1
1331 | 765.8 | 88 | 25.6 | C4
1332 | 625.5 | 8.8 | 5.1 | C4
1333 | 475.2 | 16.3 | 4.6 | C1
1334 | 317.1 | 19.1 | 2.8 | C1
1335 | 153.9 | 17.2 | 5.4 | C1
1336 | 1411.2 | 116.4 | 50.5 | C2
1337 | 1116.3 | 100.6 | 65.6 | C2
1338 | 821.8 | 89.2 | 54.7 | C4
1339 | 537.9 | 67.5 | 38.6 | C4
1340 | 263.7 | 43.1 | 22 | C1
1341 | 1410.4 | 116.4 | 50.5 | C2
1342 | 1115.8 | 100.6 | 65.6 | C2
1343 | 820.8 | 89.2 | 54.7 | C4
1344 | 537.2 | 67.5 | 38.6 | C4
1345 | 263.3 | 43.1 | 22 | C1
1346 | 765.8 | 88 | 25.6 | C4
1347 | 625.5 | 8.8 | 5.1 | C4
1348 | 475.2 | 16.3 | 4.6 | C1
1349 | 317.1 | 19.1 | 2.8 | C1
1350 | 153.9 | 17.2 | 5.4 | C1
1379 | 1433.2 | 170.4 | 70.3 | C2
1380 | 1160.6 | 126.4 | 82.4 | C2
1381 | 885.1 | 113.6 | 68 | C4
1382 | 611.1 | 87 | 47.2 | C4
1383 | 295.5 | 52.5 | 24.6 | C1
1384 | 1433.1 | 170.4 | 70.3 | C2
1385 | 1160.5 | 126.4 | 82.4 | C2
1386 | 885 | 113.6 | 68 | C4
1387 | 611.1 | 87 | 47.2 | C4
1388 | 295.5 | 52.5 | 24.6 | C1

## Diseno por Tipo
DISENO DE COLUMNAS POR TIPO - flexo-compresion con esbeltez (NSR-10 C.21 / ACI 318)
Parametro | C1 | C2 | C3 | C4
b [m] (ancho) | 0.35 | 0.5 | 0.55 | 0.45
h [m] (peralte, plano de M3) | 0.3 | 0.45 | 0.5 | 0.4
N barras Nº6 | 10 | 8 | 10 | 8
Ab Nº6 [mm2] | 284 | 284 | 284 | 284
Ag [mm2] = b·h | 105000 | 225000 | 275000 | 180000
Ast [mm2] = N·Ab | 2840 | 2272 | 2840 | 2272
Cuantia rho = Ast/Ag | 0.027048 | 0.010098 | 0.010327 | 0.012622
Cuantia OK (0.01–0.06)? | CUMPLE | CUMPLE | CUMPLE | CUMPLE
Pu gobernante [kN] | 491.6 | 1490.5 | 2591.5 | 885.1
Mux gobernante [kN.m] | 87.1 | 232.7 | 234.3 | 122.4
phi·Pn,max [kN] = 0.65·0.8·(0.85f'c(Ag−Ast)+fy·Ast) | 1884.5882 | 3252.6865 | 3988.5082 | 2695.7665
Pu ≤ phi·Pn,max ? | CUMPLE | CUMPLE | CUMPLE | CUMPLE
Lu [m] (altura libre) | 3.1 | 3.1 | 3.1 | 3.1
k (factor de longitud) | 1 | 1 | 1 | 1
r = 0.3·h [m] | 0.09 | 0.135 | 0.15 | 0.12
Esbeltez k·Lu/r | 34.4444 | 22.963 | 20.6667 | 25.8333
Columna corta (≤22)? | ESBELTA (magnificar) | ESBELTA (magnificar) | CORTA (sin magnificar) | ESBELTA (magnificar)
MAGNIFICACION DE MOMENTOS (esbeltez)
Ec = 4700√f'c [MPa] | 24870.0623 | 24870.0623 | 24870.0623 | 24870.0623
Ig = b·h³/12 [mm⁴] | 787500000 | 3796875000 | 5729166667 | 2400000000
EI = 0.4·Ec·Ig/(1+βdns) [N·mm²], βdns=0.6 | 4896293520000 | 23607129470000 | 35621183020000 | 14922037390000
Pc = π²·EI/(k·Lu)² [kN] | 5028.5619 | 24244.8521 | 36583.4531 | 15325.1411
δns = Cm/(1−Pu/0.75Pc) ≥ 1 (Cm=1) | 1.1499 | 1.0893 | 1.1043 | 1.0834
Mc = δns·Mux [kN.m] | 100.1551 | 253.4774 | 258.738 | 132.612
VERIFICACION FLEXO-COMPRESION (diagrama P-M)
Mcap @ Pu [kN.m] (leido del diagrama) | 113.4 | 275.7 | 341.8 | 219.9
Mc ≤ Mcap ? | CUMPLE | CUMPLE | CUMPLE | CUMPLE
CONFINAMIENTO (DMO C.21)
Lo confinamiento [mm] = max(h; Lu/6; 450) | 516.6667 | 516.6667 | 516.6667 | 516.6667
s en Lo [mm] = min(6·db_long;150) | 114.6 | 114.6 | 114.6 | 114.6
s resto [mm] = min(16db_long;48db_estr;menor lado) | 300 | 305.6 | 305.6 | 305.6
Muy(M2)=0 en el modelo -> diseno uniaxial (P+M3). El diagrama P-M de cada tipo esta en la hoja 'Interaccion'. Mc es el momento magnificado por esbeltez; se verifica Mc ≤ Mcap. Refuerzo: estribos Nº3.

## Interaccion
DIAGRAMAS DE INTERACCION P-M (phi·Pn vs phi·Mn) POR TIPO
C1 (0.35x0.3) 10#6 |  | C2 (0.5x0.45) 8#6 |  | C3 (0.55x0.5) 10#6 |  | C4 (0.45x0.4) 8#6
phi·Mn [kN.m] | phi·Pn [kN] | phi·Mn [kN.m] | phi·Pn [kN] | phi·Mn [kN.m] | phi·Pn [kN] | phi·Mn [kN.m] | phi·Pn [kN]
21.4 | -920.6 | 73.3 | -503.6 | 119.5 | -535.7 | 48.9 | -596.6
34.2 | -807.5 | 145.6 | -88.2 | 218.7 | -33.6 | 101.1 | -249.4
65.9 | -479.5 | 191.6 | 183.2 | 281.1 | 293.3 | 141 | 23.2
87.5 | -252.1 | 229.7 | 422.5 | 333.1 | 584.1 | 168.6 | 220.9
105.2 | -60.1 | 268.2 | 687.7 | 385.6 | 906.9 | 198.4 | 452.7
120.1 | 126.3 | 299.4 | 943 | 428.1 | 1215.8 | 222.3 | 672.1
115.1 | 446 | 297.6 | 1320.4 | 427 | 1657.7 | 218.6 | 1008
106.8 | 672.8 | 273.7 | 1506.1 | 389 | 1857.4 | 202.7 | 1187.4
100 | 986.7 | 256.8 | 1873.9 | 361.4 | 2282.2 | 189.8 | 1527.9
85.8 | 1361.7 | 226.1 | 2450.8 | 316.5 | 2991.8 | 166 | 2014.3
66.1 | 1672.5 | 175.3 | 2983.4 | 245.4 | 3645.6 | 128.6 | 2456.9
32.1 | 1884.6 | 74.6 | 3252.7 | 107.1 | 3988.5 | 56.1 | 2695.8
11 | 1884.6 | 17.7 | 3252.7 | 27.9 | 3988.5 | 14.5 | 2695.8
4.1 | 1884.6 | 7.4 | 3252.7 | 11.9 | 3988.5 | 5.9 | 2695.8
0 | 1884.6 | 0 | 3252.7 | 0 | 3988.5 | 0 | 2695.8
Demanda (Mc, Pu): |  | Demanda (Mc, Pu): |  | Demanda (Mc, Pu): |  | Demanda (Mc, Pu):
100.2 | 491.6 | 253.5 | 1490.5 | 258.7 | 2591.5 | 132.6 | 885.1