## Carga de Viento
CARGA DE VIENTO - NSR-10 Titulo B (B.6.5, procedimiento analitico / MWFRS)
Edificio residencial - Santa Marta (Grupo 6). qz = 0.613·Kz·Kzt·Kd·V²·I [N/m²]; presion p = q·G·Cp.
PARAMETROS (editables)
Velocidad basica del viento V [m/s] (Fig. B.6.4-1) | 36
Factor de direccionalidad Kd (Tabla B.6.5-4) | 0.85
Factor topografico Kzt (B.6.5.7) | 1
Factor de importancia I (Tabla B.6.5-1) | 1
Factor de rafaga G (B.6.5.8, rigido) | 0.85
Cp barlovento (Fig. B.6.5-6) | 0.8
Exposicion: alfa (Tabla B.6.5-2, Exp C) | 9.5
Exposicion: zg [m] (Tabla B.6.5-2, Exp C) | 274.32
Cp sotavento - viento en X (L/B=0.43) | 0.5
Cp sotavento - viento en Y (L/B=2.34) | 0.283
Ancho fachada, viento en X Bx [m] | 36.2
Ancho fachada, viento en Y By [m] | 15.5
qh (presion a la altura de cubierta, z=15.5 m) [N/m2] | 741.2407
Nivel | z [m] | Kz | qz [N/m2] | pw=qz·G·Cp [N/m2] | Trib [m] | Sotav.X [N/m2] | Neto X [N/m2] | Fx [kN] | Sotav.Y [N/m2] | Neto Y [N/m2] | Fy [kN]
1 | 3.5 | 0.84998 | 573.9725 | 390.3013 | 3.25 | 315.0273 | 705.3286 | 82.9819 | 178.3054 | 568.6067 | 28.6436
2 | 6.5 | 0.91415 | 617.3092 | 419.7703 | 3 | 315.0273 | 734.7975 | 79.799 | 178.3054 | 598.0757 | 27.8105
3 | 9.5 | 0.99018 | 668.6512 | 454.6828 | 3 | 315.0273 | 769.7101 | 83.5905 | 178.3054 | 632.9883 | 29.434
4 | 12.5 | 1.0491 | 708.4212 | 481.7264 | 3 | 315.0273 | 796.7537 | 86.5274 | 178.3054 | 660.0318 | 30.6915
5 | 15.5 | 1.0977 | 741.2407 | 504.0437 | 1.5 | 315.0273 | 819.0709 | 44.4756 | 178.3054 | 682.3491 | 15.8646
CORTANTE BASAL | [7 empty] | 377.3744 |  |  | 132.4441
COMPARACION CON SISMO (NSR-10)
Cortante basal por VIENTO, dir X [kN] | 377.3744
Cortante basal por VIENTO, dir Y [kN] | 132.4441
Cortante basal por SISMO Vs [kN] (memoria) | 18483
Relacion Viento/Sismo (dir X) | 0.020417
GOBIERNA | SISMO
Nota: V=36 m/s es valor tipico para la costa Caribe; confirmar en la Figura B.6.4-1 de la NSR-10. Exposicion C (terreno abierto); para zona urbana densa usar B. El sismo gobierna ampliamente el diseno lateral (cortante basal sismico 18 483 kN >> viento). Presiones en N/m2, fuerzas por nivel en kN.