## Portada
DISENO DE LOSA NERVADA EN UNA DIRECCION
Edificio residencial - Santa Marta - Grupo 6
NSR-10 (C.8.13 losa nervada, C.9.5 deflexiones, C.8.3.3 coeficientes) / ACI 318
f'c = 28 MPa ¦ fy = 420 MPa ¦ losa aligerada en una direccion (viguetas + loseta + caseton)
Hoja | Contenido
Geometria y Verificaciones | Dimensiones de la losa nervada y verificaciones NSR-10 C.8.13 (ancho de nervio, altura, separacion, loseta).
Predimensionamiento | Espesor minimo por control de deflexiones segun la luz y la condicion de apoyo (C.9.5).
Avaluo de Cargas | Carga muerta (peso propio de la losa aligerada + acabados) y viva, para entrepiso y cubierta.
Nervios Entrepiso | Diseno de la vigueta (viga T) por tipo de luz: flexion +/-, cortante y refuerzo.
Nervios Cubierta | Idem para la cubierta (terraza social, L=5 kN/m2, gobierna).
Loseta | Refuerzo de retraccion y temperatura de la loseta superior.
Deflexiones | Verificacion del espesor adoptado frente al minimo por deflexiones.
Convencion
Celdas AZULES = datos de entrada (editables). El resto se calcula automaticamente con formulas.

## Geometria y Verificaciones
GEOMETRIA DE LA LOSA NERVADA Y VERIFICACIONES (NSR-10 C.8.13)
La losa se resuelve con nervios (viguetas) en una direccion, loseta superior y aligeramiento (caseton).
DATOS DE ENTRADA
f'c [MPa] | 28
fy [MPa] | 420
Peso especifico concreto [kN/m3] | 24
Ancho de nervio bw [m] | 0.15
Altura total losa h [m] | 0.34
Espesor de loseta hf [m] | 0.06
Separacion entre ejes de nervios sv [m] | 0.8
Recubrimiento nervio [m] | 0.03
Barra long. nervio db [mm] (#4) | 12.7
Area barra #4 [mm2] | 129
PARAMETROS DERIVADOS
Separacion libre entre nervios sl = sv - bw [m] | 0.65
Altura del nervio bajo loseta h - hf [m] | 0.28
Altura efectiva d = h - rec - db/2 [mm] | 303.65
Relacion altura/ancho de nervio h/bw | 2.2667
VERIFICACIONES NSR-10 C.8.13
Requisito | Valor | Limite | Estado
Ancho de nervio bw >= 100 mm | 150 | 100 | CUMPLE
Altura del nervio h <= 3.5 bw | 2.2667 | 3.5 | CUMPLE
Separacion libre entre nervios sl <= 750 mm | 650 | 750 | CUMPLE
Loseta hf >= sl/12 | 60 | 54.1667 | CUMPLE
Loseta hf >= 45 mm | 60 | 45 | CUMPLE
Caseton (aligerante): ancho = sl y altura = h - hf. La loseta se verifica ademas a retraccion y temperatura en la hoja 'Loseta'.

## Predimensionamiento
PREDIMENSIONAMIENTO DEL ESPESOR POR DEFLEXIONES (NSR-10 C.9.5)
h_min = L / factor segun la condicion de apoyo. Factores (elemento nervado): SA=16, 1EC=18.5, 2EC=21, Voladizo=8.
Altura adoptada h [m] | 0.34
Tramo | Luz L entre ejes [m] | Condicion | Factor | h_min = L/factor [m] | h adoptada [m] | Estado
T-1 | 2.2 | 1EC | 18.5 | 0.11892 | 0.34 | CUMPLE
T-2 | 3.6 | 1EC | 18.5 | 0.19459 | 0.34 | CUMPLE
T-3 | 4.8 | 1EC | 18.5 | 0.25946 | 0.34 | CUMPLE
T-4 | 5.15 | 1EC | 18.5 | 0.27838 | 0.34 | CUMPLE
Se adopta h = 0.34 m (limitada por arquitectura a 0.40 m). El mayor h_min corresponde al tramo de mayor luz; el espesor adoptado lo cubre, por lo que no es obligatorio calcular deflexiones (C.9.5.2.1).

## Avaluo de Cargas
AVALUO DE CARGAS DE LA LOSA ALIGERADA (kN/m2)
Peso propio calculado desde la geometria; acabados y viva editables (NSR-10 Titulo B).
PESO PROPIO DE LA LOSA (calculado)
Loseta: gc * hf | 1.44
Nervios: gc * bw * (h-hf) / sv | 1.26
Caseton / aligerante [kN/m2] | 0.35
Peso propio total losa [kN/m2] | 3.05
CARGA MUERTA ADICIONAL - ENTREPISO
Acabado de piso + mortero de nivelacion | 1.5
Cielo raso | 0.49
Muros divisorios (distribuidos) | 2
Carga muerta total entrepiso D [kN/m2] | 7.04
Carga viva entrepiso (residencial) L [kN/m2] | 1.8
wu entrepiso = 1.2D + 1.6L [kN/m2] | 11.328
CARGA MUERTA ADICIONAL - CUBIERTA
Impermeabilizacion + afinado | 1
Cielo raso / instalaciones | 0.326
Carga muerta total cubierta D [kN/m2] | 4.376
Carga viva cubierta (terraza social) L [kN/m2] | 5
wu cubierta = 1.2D + 1.6L [kN/m2] | 13.2512
Nota: D entrepiso ~ 7.04 y D cubierta ~ 4.38 kN/m2 segun la memoria; ajuste los renglones azules si cambian los acabados. wu es carga por m2; en el diseno del nervio se multiplica por sv (ancho aferente).

## Nervios Entrepiso
DISENO DE NERVIOS DE ENTREPISO (viga T)
Cada nervio se analiza como viga T (loseta a compresion en M+, nervio en M-). Momentos por coeficientes C.8.3.3: M-=wu Ln^2/10 (apoyo mas exigente), M+=wu Ln^2/14; Vu=1.15 wu Ln/2. Azul = entrada.
DATOS COMUNES
f'c [MPa] | 28
fy [MPa] | 420
bw [mm] | 150
h [m] | 0.34
hf [mm] | 60
sv [m] | 0.8
d [mm] | 303.65
Ab #4 [mm2] | 129
As min [mm2] | 151.825
wu por m2 [kN/m2] | 11.328
ancho apoyo (viga) [m] | 0.35
IDENT |  |  | GEOMETRIA (viga T) | SOLICITACIONES |  |  |  | FLEXION POSITIVA (loseta a compresion) | [6 empty] | FLEXION NEGATIVA (nervio bw) |  |  |  |  | CORTANTE (viguetas: phi*1.1*Vc) |  |  | DEFLEXION
Tipo | L ejes [m] | Ln [m] | bf [mm] | wu nervio [kN/m] | M- [kN.m] | M+ [kN.m] | Vu [kN] | Rn+ [MPa] | rho+ | As+ req [mm2] | a+ [mm] | a<=hf? | As+ dise [mm2] | N #4 inf | Rn- [MPa] | rho- | As- req [mm2] | As- dise [mm2] | N #4 sup | Vc [kN] | phi 1.1 Vc [kN] | Estribos? | h>=Ln/18.5?
N-1 | 2.2 | 1.85 | 462.5 | 9.0624 | 3.1016 | 2.2154 | 9.6401 | 0.057724 | 0.00013761 | 19.3251 | 5.793 | Si (T) | 151.825 | 2 | 0.24918 | 0.00059641 | 27.1652 | 151.825 | 2 | 40.9725 | 33.8023 | No requiere | CUMPLE
N-2 | 3.6 | 3.25 | 800 | 9.0624 | 9.5722 | 6.8373 | 16.9354 | 0.10299 | 0.00024575 | 59.698 | 3.3491 | Si (T) | 151.825 | 2 | 0.76901 | 0.0018615 | 84.7886 | 151.825 | 2 | 40.9725 | 33.8023 | No requiere | CUMPLE
N-3 | 4.8 | 4.45 | 800 | 9.0624 | 17.9458 | 12.8184 | 23.1884 | 0.19309 | 0.00046161 | 112.1354 | 3.3491 | Si (T) | 151.825 | 2 | 1.4417 | 0.0035435 | 161.3963 | 161.3963 | 2 | 40.9725 | 33.8023 | No requiere | CUMPLE
N-4 | 5.15 | 4.8 | 800 | 9.0624 | 20.8798 | 14.9141 | 25.0122 | 0.22466 | 0.00053744 | 130.556 | 3.3491 | Si (T) | 151.825 | 2 | 1.6774 | 0.0041455 | 188.8183 | 188.8183 | 2 | 40.9725 | 33.8023 | No requiere | CUMPLE
El acero requerido a flexion resulta casi siempre inferior al minimo (2 #4), por lo que la cuantia minima gobierna. Como Vu <= phi 1.1 Vc, no se requieren estribos (solo de montaje). La loseta lleva malla de retraccion y temperatura (ver hoja 'Loseta').

## Nervios Cubierta
DISENO DE NERVIOS DE CUBIERTA - terraza social (viga T)
Cada nervio se analiza como viga T (loseta a compresion en M+, nervio en M-). Momentos por coeficientes C.8.3.3: M-=wu Ln^2/10 (apoyo mas exigente), M+=wu Ln^2/14; Vu=1.15 wu Ln/2. Azul = entrada.
DATOS COMUNES
f'c [MPa] | 28
fy [MPa] | 420
bw [mm] | 150
h [m] | 0.34
hf [mm] | 60
sv [m] | 0.8
d [mm] | 303.65
Ab #4 [mm2] | 129
As min [mm2] | 151.825
wu por m2 [kN/m2] | 13.2512
ancho apoyo (viga) [m] | 0.35
IDENT |  |  | GEOMETRIA (viga T) | SOLICITACIONES |  |  |  | FLEXION POSITIVA (loseta a compresion) | [6 empty] | FLEXION NEGATIVA (nervio bw) |  |  |  |  | CORTANTE (viguetas: phi*1.1*Vc) |  |  | DEFLEXION
Tipo | L ejes [m] | Ln [m] | bf [mm] | wu nervio [kN/m] | M- [kN.m] | M+ [kN.m] | Vu [kN] | Rn+ [MPa] | rho+ | As+ req [mm2] | a+ [mm] | a<=hf? | As+ dise [mm2] | N #4 inf | Rn- [MPa] | rho- | As- req [mm2] | As- dise [mm2] | N #4 sup | Vc [kN] | phi 1.1 Vc [kN] | Estribos? | h>=Ln/18.5?
N-1 | 2.2 | 1.85 | 462.5 | 10.601 | 3.6282 | 2.5916 | 11.2768 | 0.067524 | 0.000161 | 22.6106 | 5.793 | Si (T) | 151.825 | 2 | 0.29148 | 0.0006983 | 31.8059 | 151.825 | 2 | 40.9725 | 33.8023 | No requiere | CUMPLE
N-2 | 3.6 | 3.25 | 800 | 10.601 | 11.1973 | 7.998 | 19.8105 | 0.12048 | 0.00028758 | 69.859 | 3.3491 | Si (T) | 151.825 | 2 | 0.89956 | 0.0021839 | 99.4712 | 151.825 | 2 | 40.9725 | 33.8023 | No requiere | CUMPLE
N-3 | 4.8 | 4.45 | 800 | 10.601 | 20.9926 | 14.9947 | 27.1252 | 0.22587 | 0.00054036 | 131.2646 | 3.3491 | Si (T) | 151.825 | 2 | 1.6865 | 0.0041688 | 189.8787 | 189.8787 | 2 | 40.9725 | 33.8023 | No requiere | CUMPLE
N-4 | 5.15 | 4.8 | 800 | 10.601 | 24.4246 | 17.4462 | 29.2586 | 0.2628 | 0.0006292 | 152.8454 | 3.3716 | Si (T) | 152.8454 | 2 | 1.9622 | 0.0048823 | 222.3752 | 222.3752 | 2 | 40.9725 | 33.8023 | No requiere | CUMPLE
El acero requerido a flexion resulta casi siempre inferior al minimo (2 #4), por lo que la cuantia minima gobierna. Como Vu <= phi 1.1 Vc, no se requieren estribos (solo de montaje). La loseta lleva malla de retraccion y temperatura (ver hoja 'Loseta').

## Loseta
REFUERZO DE LA LOSETA - RETRACCION Y TEMPERATURA (NSR-10 C.7.12)
La loseta superior se refuerza con malla en ambas direcciones. Cuantia minima 0.0018 (fy=420).
Ancho de analisis b [mm] | 1000
Espesor de loseta hf [mm] | 60
Cuantia minima retraccion/temp. | 0.0018
As requerido = rho * b * hf [mm2/m] | 108
Separacion maxima = min(5 hf ; 450) [mm] | 300
Diametro de malla adoptado db [mm] (Ø6) | 6
Area de una barra Ab [mm2] | 28.2744
Separacion requerida = Ab*1000/As [mm] | 261.8
Separacion adoptada [mm] | 250
Estado | CUMPLE
Se adopta malla electrosoldada (o barras Ø6) @ 250 mm en ambas direcciones sobre la loseta. El refuerzo cumple la cuantia minima y la separacion maxima de la NSR-10.

## Deflexiones
VERIFICACION DE DEFLEXIONES (NSR-10 C.9.5.2)
Si h_adoptada >= h_min por condicion de apoyo, no es obligatorio calcular deflexiones.
Tramo | Ln [m] | Factor | h_min [m] | h adoptada [m] | Estado
T-1 | 1.85 | 18.5 | 0.1 | 0.34 | CUMPLE
T-2 | 3.25 | 18.5 | 0.17568 | 0.34 | CUMPLE
T-3 | 4.45 | 18.5 | 0.24054 | 0.34 | CUMPLE
T-4 | 4.8 | 18.5 | 0.25946 | 0.34 | CUMPLE
Se usa la luz libre Ln = L ejes - ancho de apoyo. El espesor adoptado (0.34 m) supera el minimo en todos los tramos, por lo que el control de deflexiones queda satisfecho por espesor.