## Portada
MEMORIA DE CALCULO ESTRUCTURAL - DISENO DE ELEMENTOS
Grupo 6 - Edificio residencial - Santa Marta - NSR-10 / ACI 318
f'c = 28 MPa ¦ fy = 420 MPa ¦ Sistema porticos DMO ¦ R = 5.0
Hoja | Contenido
Irregularidades | Sistema, R0, Omega0, irregularidades en planta y altura, R final (con formulas).
Vigas de Carga VC | 9 grupos por LONGITUD (0.30x0.40), diseno con la mayor solicitacion. Flexion +/-, cortante, cortante por capacidad y torsion.
Vigas de Rigidez VR | 8 grupos por LONGITUD (0.35x0.40). Mismo calculo completo.
Diseno Viguetas Entrepiso | Viguetas (viga T) por luz - carga de entrepiso, coeficientes de continuidad NSR-10.
Diseno Viguetas Cubierta | Viguetas de cubierta (terraza social, L=5 kN/m2 gobierna).
Riostras Cimentacion | Vigas de amarre R-1..R-8 por longitud, NSR-10 A.3.6.4.2 (fuerza 0.25*Aa*Pu).
Despiece y Longitudes | Longitudes de desarrollo, ganchos, cortes de barras y estribos de confinamiento.
METODOLOGIA
1. Fuerzas tomadas de 'Element Forces - Frames' del SAP2000, en las 10 combinaciones de diseno (C1..C10).
2. Combinaciones: C1=1.4D; C2=1.2D+1.6L; C3/C4=1.2D+1.0L +/- Ex; C5/C6=1.2D+1.0L +/- Ey; C7/C8=0.9D +/- Ex; C9/C10=0.9D +/- Ey.
3. Reduccion del sismo por R=5: gravedad = promedio del par, sismo = semidiferencia; M diseno = gravedad + sismo/R.
4. Envolvente por elemento (M- mas negativo, M+ mas positivo, ¦V¦ y ¦T¦ maximos).
5. AGRUPACION: las vigas con la MISMA longitud total forman un grupo (VC 9 grupos, VR 8 grupos); el grupo se disena con su MAYOR solicitacion de la envolvente.
6. Las derivas se verifican con la fuerza sismica SIN reducir; el diseno de elementos usa E/R (NSR-10).

## Irregularidades
ANALISIS DE IRREGULARIDADES Y COEFICIENTE R (NSR-10, A.3)
1. Sistema estructural y parametros sismicos
Sistema: PORTICOS RESISTENTES A MOMENTOS DE CONCRETO REFORZADO con capacidad MODERADA de disipacion de energia (DMO), en las dos direcciones, que resisten cargas gravitacionales y sismicas (NSR-10 Tabla A.3-3). Componentes: columnas (C1ESQ, C2BOR, C3INT, C4DIAG), vigas de carga VC 40x30, vigas de rigidez VR 40x35, entrepiso en losa aligerada en una direccion (vigueta h=0.34 + caseton + loseta 0.06 m). Materiales: f'c=28 MPa, fy=420 MPa. Localizacion: Santa Marta (amenaza sismica intermedia).
Aa / Av | 0.15 | 0.1
Suelo / Fa / Fv | C | 1.2 | 1.7
Coef. importancia I | 1
R0 (Tabla A.3-3, DMO) | 5 | [5 empty] | Portico de concreto: DES R0=7.0 - DMO R0=5.0 - DMI R0=2.5.
Omega0 sobrerresistencia | 3 | [5 empty] | Para diseno de elementos por capacidad.
2. Irregularidades en PLANTA -> phi_p
Tipo (A.3-6) | Parametro | Valor | Limite | Irregular? | Coef. |  | Observacion
1aP/1bP Torsional | dmax/dprom | 1.0236 | 1.20 / 1.40 | No | 1 |  | Verificado con los 183 nudos del diafragma por piso (Tabla C).
2P Retrocesos esquinas | px ; py | 0.16573 | 0.15 | No | 1
3P Discontinuidad diafragma | Area abierta | 27.03 | 292.617 | No | 1
4P Desplaz. fuera del plano | No aplica | - | - | No | 1
5P Sistemas no paralelos | No aplica | - | - | No | 1
phi_p = MINIMO |  |  |  |  | 1
3. Irregularidades en ALTURA -> phi_a
Tipo (A.3-7) | Parametro | Valor | Limite | Irregular? | Coef. |  | Observacion
1aA/1bA Piso flexible | ki/ki+1 min | 1.0649 | 0.70 / 0.60 | No | 1
2A Masa | mi/mi+-1 max | 1.3233 | 1.50 | No | 1
3A Geometrica vertical | dim i/i+1 | 1 | 1.30 | No | 1
4A Desplaz. en el plano | No aplica | - | - | No | 1
5aA/5bA Piso debil | resist i/i+1 | 1 | 0.80 / 0.65 | No | 1
phi_a = MINIMO |  |  |  |  | 1
4. Ausencia de redundancia -> phi_r (A.3.3.8)
Lineas de resistencia / dir. | >= 2 vanos | Redundante? | Si
phi_r | 1
5. Coeficiente de disipacion R = R0 x phi_a x phi_p x phi_r
Lx planta [m] | 36.6
Ly planta [m] | 15.99
Proy. retroceso X [m] | 5.1
Proy. retroceso Y [m] | 2.65
Area planta [m2] | 585.234
Area abierta diafragma [m2] | 27.03
R = R0 x phi_a x phi_p x phi_r | 5
CONCLUSION: estructura REGULAR en planta y altura. Torsion dmax/dprom = 1.02(X) y 1.01(Y) < 1.20; masa 1.32 < 1.50; rigidez creciente hacia la base; diafragma < 50% area; retrocesos < 15%. Por tanto phi_p = phi_a = phi_r = 1.0 y R = 5.0. Las solicitaciones sismicas de DISENO de los elementos = (analisis elastico)/R; las derivas se verifican con las fuerzas sin reducir (A.6).
Tabla auxiliar A - Rigidez de piso ki = Vi/Di
Piso | Fx [kN] | Vi [kN] | Di Sx [m] | ki [kN/m] | ki/ki+1
1 | 991.55 | 15128.72 | 0.022 | 687669.0909 | 1.4106
2 | 2477.8 | 14137.17 | 0.029 | 487488.6207 | 1.0871
3 | 3658.6 | 11659.37 | 0.026 | 448437.3077 | 1.0649
4 | 4849.66 | 8000.77 | 0.019 | 421093.1579 | 1.8709
5 | 3151.11 | 3151.11 | 0.014 | 225079.2857 | -
Tabla auxiliar B - Masa por piso
Piso | Peso mi [kN] | mi/mi-1 | mi/mi+1 |  |  | max ratio
1 | 7257.69 | - | 0.75567 |  |  | 0.75567
2 | 9604.29 | 1.3233 | 1 |  |  | 1.3233
3 | 9604.29 | 1 | 1 |  |  | 1
4 | 9604.29 | 1 | - |  |  | 1
Cubierta | 5003.58
Tabla auxiliar C - Torsion A = dmax/dprom (valores reales del modelo)
Piso | dmax Sx | dmin Sx | Ax | dmax Sy | dmin Sy | Ay
1 | 0.0241 | 0.02299 | 1.0236 | 0.02097 | 0.02042 | 1.0133
2 | 0.05468 | 0.05224 | 1.0228 | 0.04338 | 0.04217 | 1.0141
3 | 0.08198 | 0.0784 | 1.0223 | 0.0625 | 0.06073 | 1.0144
4 | 0.1017 | 0.09732 | 1.022 | 0.07592 | 0.07375 | 1.0145
5 | 0.11288 | 0.10807 | 1.0218 | 0.08278 | 0.08041 | 1.0145

## Vigas de Carga VC
DISENO DE VIGAS DE CARGA VC 0.30x0.40
Agrupadas por longitud (9 grupos), diseno con la mayor solicitacion de la envolvente. d, As, estribos, capacidad y torsion con formulas.
Criterio de agrupacion: se agrupan las vigas con la MISMA longitud total; cada grupo se disena con su MAYOR solicitacion (envolvente de todas las condiciones de apoyo). Celdas azules = ENTRADA (envolvente del modelo SAP). El resto se calcula solo.
DATOS COMUNES (editables)
f'c [MPa] | 28
fy [MPa] | 420
recub [mm] | 40
db long #5 [mm] | 15.9
Ab #5 [mm2] | 199
db estribo #3 [mm] | 9.5
Av 2 ramas #3 [mm2] | 142
IDENTIFICACION |  |  |  | GEOMETRIA |  | SOLICITACIONES (envolvente SAP, sismo/R=5) |  |  |  | FLEXION NEGATIVA (acero superior) | [10 empty] | FLEXION POSITIVA (acero inferior) | [7 empty] | CORTANTE (phi=0.75) |  |  |  |  | TORSION (phi=0.75) |  |  | CORTANTE POR CAPACIDAD (DMO)
Grupo | L = Ln [m] | Cond. apoyo | N vigas | b [m] | h [m] | Mu- [kN.m] | Mu+ [kN.m] | Vu [kN] | Tu [kN.m] | d [mm] | Rn- | rho- | As- req [mm2] | As min [mm2] | As- dise [mm2] | N #5 sup | As- coloc [mm2] | a- [mm] | phiMn- [kN.m] | Check - | Rn+ | rho+ | As+ req [mm2] | As+ dise [mm2] | N #5 inf | As+ coloc [mm2] | phiMn+ [kN.m] | Check + | Vc [kN] | Vs req [kN] | s estribo #3 [mm] | Vs max [kN] | Check cortante | T umbral [kN.m] | Requiere torsion? | At/s [mm2/mm] | Mpr- [kN.m] | Mpr+ [kN.m] | Ve [kN] | V diseno [kN]
VC-1 | 2.5 | Todos | 70 | 0.3 | 0.4 | 117.9 | 106.4 | 96.9 | 1.7 | 342.55 | 3.7214 | 0.0096887 | 995.6546 | 342.55 | 995.6546 | 6 | 1194 | 70.2353 | 138.7541 | CUMPLE | 3.3584 | 0.0086575 | 889.6866 | 889.6866 | 5 | 995 | 117.8297 | CUMPLE | 92.4428 | 36.7572 | 85.6375 | 358.8956 | CUMPLE | 3.3881 | No - despreciable | 0 | 187.2106 | 159.8306 | 138.8165 | 138.8165
VC-2 | 2.6 | Todos | 110 | 0.3 | 0.4 | 112.6 | 103.3 | 91.7 | 6 | 342.55 | 3.5541 | 0.0092106 | 946.5311 | 342.55 | 946.5311 | 5 | 995 | 58.5294 | 117.8297 | CUMPLE | 3.2605 | 0.0083833 | 861.5085 | 861.5085 | 5 | 995 | 117.8297 | CUMPLE | 92.4428 | 29.8239 | 85.6375 | 358.8956 | CUMPLE | 3.3881 | SI - disenar | 0.15915 | 159.8306 | 159.8306 | 122.9466 | 122.9466
VC-3 | 2.65 | Todos | 20 | 0.3 | 0.4 | 107.9 | 104.9 | 76 | 6 | 342.55 | 3.4057 | 0.0087907 | 903.379 | 342.55 | 903.379 | 5 | 995 | 58.5294 | 117.8297 | CUMPLE | 3.311 | 0.0085246 | 876.032 | 876.032 | 5 | 995 | 117.8297 | CUMPLE | 92.4428 | 8.8905 | 85.6375 | 358.8956 | CUMPLE | 3.3881 | SI - disenar | 0.15915 | 159.8306 | 159.8306 | 120.6269 | 120.6269
VC-4 | 3.75 | Todos | 40 | 0.3 | 0.4 | 95 | 91.1 | 52.2 | 1.5 | 342.55 | 2.9986 | 0.0076567 | 786.8401 | 342.55 | 786.8401 | 4 | 796 | 46.8235 | 96.0249 | CUMPLE | 2.8755 | 0.007319 | 752.1346 | 752.1346 | 4 | 796 | 96.0249 | CUMPLE | 92.4428 | 0 | 85.6375 | 358.8956 | CUMPLE | 3.3881 | No - despreciable | 0 | 130.9219 | 130.9219 | 69.825 | 69.825
VC-5 | 3.81 | Todos | 20 | 0.3 | 0.4 | 91.3 | 83.5 | 46.6 | 1.8 | 342.55 | 2.8818 | 0.0073362 | 753.9086 | 342.55 | 753.9086 | 4 | 796 | 46.8235 | 96.0249 | CUMPLE | 2.6356 | 0.0066674 | 685.1769 | 685.1769 | 4 | 796 | 96.0249 | CUMPLE | 92.4428 | 0 | 85.6375 | 358.8956 | CUMPLE | 3.3881 | No - despreciable | 0 | 130.9219 | 130.9219 | 68.7254 | 68.7254
VC-6 | 3.85 | Todos | 60 | 0.3 | 0.4 | 105.9 | 100.7 | 56.4 | 5.7 | 342.55 | 3.3426 | 0.0086132 | 885.1308 | 342.55 | 885.1308 | 5 | 995 | 58.5294 | 117.8297 | CUMPLE | 3.1785 | 0.0081545 | 837.9981 | 837.9981 | 5 | 995 | 117.8297 | CUMPLE | 92.4428 | 0 | 85.6375 | 358.8956 | CUMPLE | 3.3881 | SI - disenar | 0.1512 | 159.8306 | 159.8306 | 83.0289 | 83.0289
VC-7 | 3.9 | Todos | 40 | 0.3 | 0.4 | 106.1 | 96.2 | 60.7 | 16.7 | 342.55 | 3.3489 | 0.0086309 | 886.9526 | 342.55 | 886.9526 | 5 | 995 | 58.5294 | 117.8297 | CUMPLE | 3.0364 | 0.0077611 | 797.567 | 797.567 | 5 | 995 | 117.8297 | CUMPLE | 92.4428 | 0 | 85.6375 | 358.8956 | CUMPLE | 3.3881 | SI - disenar | 0.44298 | 159.8306 | 159.8306 | 81.9644 | 81.9644
VC-8 | 4 | Todos | 70 | 0.3 | 0.4 | 96.9 | 92.7 | 52.3 | 5.5 | 342.55 | 3.0585 | 0.0078221 | 803.8349 | 342.55 | 803.8349 | 5 | 995 | 58.5294 | 117.8297 | CUMPLE | 2.926 | 0.0074572 | 766.344 | 766.344 | 4 | 796 | 96.0249 | CUMPLE | 92.4428 | 0 | 85.6375 | 358.8956 | CUMPLE | 3.3881 | SI - disenar | 0.14589 | 159.8306 | 130.9219 | 72.6881 | 72.6881
VC-9 | 5.1 | Todos | 20 | 0.3 | 0.4 | 80.8 | 76 | 34.2 | 0.6 | 342.55 | 2.5503 | 0.006438 | 661.5983 | 342.55 | 661.5983 | 4 | 796 | 46.8235 | 96.0249 | CUMPLE | 2.3988 | 0.0060326 | 619.9447 | 619.9447 | 4 | 796 | 96.0249 | CUMPLE | 92.4428 | 0 | 85.6375 | 358.8956 | CUMPLE | 3.3881 | No - despreciable | 0 | 130.9219 | 130.9219 | 51.3419 | 51.3419
Nota: 'CUMPLE' verifica phiMn>=Mu, cuantia<=0.025 y As>=As_min. El cortante por capacidad (DMO, C.21) toma V diseno=max(Vu,Ve) con Ve=(Mpr-+Mpr+)/Ln. En los apoyos se colocan las barras superiores (As-) y en el centro las inferiores (As+); estribos #3 a la separacion 's estribo' en zona de confinamiento (2h) y d/2 en el resto.

## Vigas de Rigidez VR
DISENO DE VIGAS DE RIGIDEZ / RIOSTRAS VR 0.35x0.40
Agrupadas por longitud (8 grupos), diseno con la mayor solicitacion de la envolvente. d, As, estribos, capacidad y torsion con formulas.
Criterio de agrupacion: se agrupan las vigas con la MISMA longitud total; cada grupo se disena con su MAYOR solicitacion (envolvente de todas las condiciones de apoyo). Celdas azules = ENTRADA (envolvente del modelo SAP). El resto se calcula solo.
DATOS COMUNES (editables)
f'c [MPa] | 28
fy [MPa] | 420
recub [mm] | 40
db long #5 [mm] | 15.9
Ab #5 [mm2] | 199
db estribo #3 [mm] | 9.5
Av 2 ramas #3 [mm2] | 142
IDENTIFICACION |  |  |  | GEOMETRIA |  | SOLICITACIONES (envolvente SAP, sismo/R=5) |  |  |  | FLEXION NEGATIVA (acero superior) | [10 empty] | FLEXION POSITIVA (acero inferior) | [7 empty] | CORTANTE (phi=0.75) |  |  |  |  | TORSION (phi=0.75) |  |  | CORTANTE POR CAPACIDAD (DMO)
Grupo | L = Ln [m] | Cond. apoyo | N vigas | b [m] | h [m] | Mu- [kN.m] | Mu+ [kN.m] | Vu [kN] | Tu [kN.m] | d [mm] | Rn- | rho- | As- req [mm2] | As min [mm2] | As- dise [mm2] | N #5 sup | As- coloc [mm2] | a- [mm] | phiMn- [kN.m] | Check - | Rn+ | rho+ | As+ req [mm2] | As+ dise [mm2] | N #5 inf | As+ coloc [mm2] | phiMn+ [kN.m] | Check + | Vc [kN] | Vs req [kN] | s estribo #3 [mm] | Vs max [kN] | Check cortante | T umbral [kN.m] | Requiere torsion? | At/s [mm2/mm] | Mpr- [kN.m] | Mpr+ [kN.m] | Ve [kN] | V diseno [kN]
VR-1 | 1.5 | Todos | 30 | 0.35 | 0.4 | 22.6 | 3 | 16.8 | 24.9 | 342.55 | 0.61143 | 0.001475 | 176.8406 | 399.6417 | 399.6417 | 3 | 597 | 30.1008 | 73.9055 | CUMPLE | 0.081164 | 0.00019358 | 23.2085 | 399.6417 | 3 | 597 | 73.9055 | CUMPLE | 107.85 | 0 | 85.6375 | 418.7116 | CUMPLE | 4.3041 | SI - disenar | 0.53818 | 101.4673 | 101.4673 | 135.2897 | 135.2897
VR-2 | 2.7 | Todos | 15 | 0.35 | 0.4 | 84.3 | 82.8 | 65.9 | 2.8 | 342.55 | 2.2807 | 0.0057188 | 685.6439 | 399.6417 | 685.6439 | 4 | 796 | 40.1345 | 97.0312 | CUMPLE | 2.2401 | 0.0056115 | 672.7727 | 672.7727 | 4 | 796 | 97.0312 | CUMPLE | 107.85 | 0 | 85.6375 | 418.7116 | CUMPLE | 4.3041 | No - despreciable | 0 | 132.669 | 132.669 | 98.2734 | 98.2734
VR-3 | 2.8 | Todos | 15 | 0.35 | 0.4 | 83.5 | 81.5 | 63.5 | 2.8 | 342.55 | 2.2591 | 0.0056615 | 678.7759 | 399.6417 | 678.7759 | 4 | 796 | 40.1345 | 97.0312 | CUMPLE | 2.205 | 0.0055186 | 661.6395 | 661.6395 | 4 | 796 | 97.0312 | CUMPLE | 107.85 | 0 | 85.6375 | 418.7116 | CUMPLE | 4.3041 | No - despreciable | 0 | 132.669 | 132.669 | 94.7636 | 94.7636
VR-4 | 2.95 | Todos | 10 | 0.35 | 0.4 | 81.7 | 32.9 | 53.5 | 2.9 | 342.55 | 2.2104 | 0.0055329 | 663.351 | 399.6417 | 663.351 | 4 | 796 | 40.1345 | 97.0312 | CUMPLE | 0.8901 | 0.0021605 | 259.0234 | 399.6417 | 3 | 597 | 73.9055 | CUMPLE | 107.85 | 0 | 85.6375 | 418.7116 | CUMPLE | 4.3041 | No - despreciable | 0 | 132.669 | 101.4673 | 79.3682 | 79.3682
VR-5 | 3.3 | Todos | 10 | 0.35 | 0.4 | 94.1 | 82.2 | 59.6 | 1.2 | 342.55 | 2.5458 | 0.0064259 | 770.4127 | 399.6417 | 770.4127 | 4 | 796 | 40.1345 | 97.0312 | CUMPLE | 2.2239 | 0.0055686 | 667.6318 | 667.6318 | 4 | 796 | 97.0312 | CUMPLE | 107.85 | 0 | 85.6375 | 418.7116 | CUMPLE | 4.3041 | No - despreciable | 0 | 132.669 | 132.669 | 80.4055 | 80.4055
VR-6 | 3.65 | Todos | 40 | 0.35 | 0.4 | 84.6 | 73.9 | 54.5 | 4 | 342.55 | 2.2888 | 0.0057403 | 688.2214 | 399.6417 | 688.2214 | 4 | 796 | 40.1345 | 97.0312 | CUMPLE | 1.9993 | 0.0049791 | 596.9533 | 596.9533 | 3 | 597 | 73.9055 | CUMPLE | 107.85 | 0 | 85.6375 | 418.7116 | CUMPLE | 4.3041 | No - despreciable | 0 | 132.669 | 101.4673 | 64.1469 | 64.1469
VR-7 | 4.18 | Todos | 20 | 0.35 | 0.4 | 80.6 | 67.1 | 47.3 | 0.3 | 342.55 | 2.1806 | 0.0054544 | 653.9437 | 399.6417 | 653.9437 | 4 | 796 | 40.1345 | 97.0312 | CUMPLE | 1.8154 | 0.0045011 | 539.6432 | 539.6432 | 3 | 597 | 73.9055 | CUMPLE | 107.85 | 0 | 85.6375 | 418.7116 | CUMPLE | 4.3041 | No - despreciable | 0 | 132.669 | 101.4673 | 56.0135 | 56.0135
VR-8 | 5.5 | Todos | 2 | 0.35 | 0.4 | 41.2 | 16.1 | 28.7 | 0.4 | 342.55 | 1.1147 | 0.0027192 | 326.0081 | 399.6417 | 399.6417 | 3 | 597 | 30.1008 | 73.9055 | CUMPLE | 0.43558 | 0.0010468 | 125.4989 | 399.6417 | 3 | 597 | 73.9055 | CUMPLE | 107.85 | 0 | 85.6375 | 418.7116 | CUMPLE | 4.3041 | No - despreciable | 0 | 101.4673 | 101.4673 | 36.8972 | 36.8972
Nota: 'CUMPLE' verifica phiMn>=Mu, cuantia<=0.025 y As>=As_min. El cortante por capacidad (DMO, C.21) toma V diseno=max(Vu,Ve) con Ve=(Mpr-+Mpr+)/Ln. En los apoyos se colocan las barras superiores (As-) y en el centro las inferiores (As+); estribos #3 a la separacion 's estribo' en zona de confinamiento (2h) y d/2 en el resto.

## Diseno Viguetas Entrepiso
DISENO DE VIGUETAS DE ENTREPISO (grupos de luz en columnas)
DATOS COMUNES
f'c [MPa] | 28
fy [MPa] | 420
bw [m] | 0.15
h [m] | 0.34
hf loseta [m] | 0.06
sv [m] | 0.8
recubrimiento [m] | 0.03
Diam barra [mm] | 12.7
Area barra [mm2] | 129
wD [kN/m2] | 7.04
wL [kN/m2] | 1.8
d [mm] | 303.65
wu = (1.2D+1.6L) sv [kN/m] | 9.0624
As minimo [mm2] | 151.825
Vc [kN] | 40.9725
phi 1.1 Vc [kN] | 33.8023
Parametro \ GRUPO (luz) | VT-1 | VT-2 | VT-3 | VT-4
SOLICITACIONES (gravedad, vigueta continua)
Ln [m] | 1.85 | 3.25 | 4.45 | 4.8
bf = min(Ln/4;bw+16hf;sv) [mm] | 462.5 | 800 | 800 | 800
Mu(-) = wu Ln2/10 [kN.m] | 3.1016 | 9.5722 | 17.9458 | 20.8798
Mu(+) = wu Ln2/14 [kN.m] | 2.2154 | 6.8373 | 12.8184 | 14.9141
Vu = 1.15 wu Ln/2 [kN] | 9.6401 | 16.9354 | 23.1884 | 25.0122
FLEXION POSITIVA - viga T (loseta a compresion)
Rn(+) = Mu+/(phi bf d2) | 0.057724 | 0.10299 | 0.19309 | 0.22466
rho(+) | 0.00013761 | 0.00024575 | 0.00046161 | 0.00053744
As(+) [mm2] | 19.3251 | 59.698 | 112.1354 | 130.556
a(+) [mm] | 0.73736 | 1.3169 | 2.4736 | 2.8799
a <= hf ? (viga T) | Si (T) | Si (T) | Si (T) | Si (T)
As(+) diseno [mm2] | 151.825 | 151.825 | 151.825 | 151.825
N barras(+) #4 | 2 | 2 | 2 | 2
FLEXION NEGATIVA - nervio (rectangular bw)
Rn(-) = Mu-/(phi bw d2) | 0.24918 | 0.76901 | 1.4417 | 1.6774
rho(-) | 0.00059641 | 0.0018615 | 0.0035435 | 0.0041455
As(-) [mm2] | 27.1652 | 84.7886 | 161.3963 | 188.8183
As(-) diseno [mm2] | 151.825 | 151.825 | 161.3963 | 188.8183
N barras(-) #4 | 2 | 2 | 2 | 2
CORTANTE Y DEFLEXION
Vu <= phi 1.1 Vc ? | Si - sin estribos | Si - sin estribos | Si - sin estribos | Si - sin estribos
CHECK deflexion (h>=Ln/18.5) | CUMPLE | CUMPLE | CUMPLE | CUMPLE

## Diseno Viguetas Cubierta
DISENO DE VIGUETAS DE CUBIERTA (terraza social L=5)
DATOS COMUNES
f'c [MPa] | 28
fy [MPa] | 420
bw [m] | 0.15
h [m] | 0.34
hf loseta [m] | 0.06
sv [m] | 0.8
recubrimiento [m] | 0.03
Diam barra [mm] | 12.7
Area barra [mm2] | 129
wD [kN/m2] | 4.376
wL [kN/m2] | 5
d [mm] | 303.65
wu = (1.2D+1.6L) sv [kN/m] | 10.601
As minimo [mm2] | 151.825
Vc [kN] | 40.9725
phi 1.1 Vc [kN] | 33.8023
Parametro \ GRUPO (luz) | VT-1 | VT-2 | VT-3 | VT-4
SOLICITACIONES (gravedad, vigueta continua)
Ln [m] | 1.85 | 3.25 | 4.45 | 4.8
bf = min(Ln/4;bw+16hf;sv) [mm] | 462.5 | 800 | 800 | 800
Mu(-) = wu Ln2/10 [kN.m] | 3.6282 | 11.1973 | 20.9926 | 24.4246
Mu(+) = wu Ln2/14 [kN.m] | 2.5916 | 7.998 | 14.9947 | 17.4462
Vu = 1.15 wu Ln/2 [kN] | 11.2768 | 19.8105 | 27.1252 | 29.2586
FLEXION POSITIVA - viga T (loseta a compresion)
Rn(+) = Mu+/(phi bf d2) | 0.067524 | 0.12048 | 0.22587 | 0.2628
rho(+) | 0.000161 | 0.00028758 | 0.00054036 | 0.0006292
As(+) [mm2] | 22.6106 | 69.859 | 131.2646 | 152.8454
a(+) [mm] | 0.86273 | 1.541 | 2.8955 | 3.3716
a <= hf ? (viga T) | Si (T) | Si (T) | Si (T) | Si (T)
As(+) diseno [mm2] | 151.825 | 151.825 | 151.825 | 152.8454
N barras(+) #4 | 2 | 2 | 2 | 2
FLEXION NEGATIVA - nervio (rectangular bw)
Rn(-) = Mu-/(phi bw d2) | 0.29148 | 0.89956 | 1.6865 | 1.9622
rho(-) | 0.0006983 | 0.0021839 | 0.0041688 | 0.0048823
As(-) [mm2] | 31.8059 | 99.4712 | 189.8787 | 222.3752
As(-) diseno [mm2] | 151.825 | 151.825 | 189.8787 | 222.3752
N barras(-) #4 | 2 | 2 | 2 | 2
CORTANTE Y DEFLEXION
Vu <= phi 1.1 Vc ? | Si - sin estribos | Si - sin estribos | Si - sin estribos | Si - sin estribos
CHECK deflexion (h>=Ln/18.5) | CUMPLE | CUMPLE | CUMPLE | CUMPLE

## Riostras Cimentacion
DISENO DE RIOSTRAS DE CIMENTACION (VIGAS DE AMARRE) - NSR-10 A.3.6.4.2
El amarre resiste, en traccion o compresion, una fuerza >= 0.25*Aa por la carga vertical mayorada de la columna mas cargada. Agrupacion por longitud (criterio del profesor).
DATOS COMUNES (editables)
f'c [MPa] | 28
fy [MPa] | 420
recub [mm] | 40
db #5 [mm] | 15.9
Ab #5 [mm2] | 199
Aa (Santa Marta) | 0.15
Pu columna mas cargada [kN] | 2591
b = h seccion [m] | 0.3
Fuerza de amarre N = 0.25 x Aa x Pu [kN] | 97.1625
Grupo | L [m] | N riostras | b [m] | h [m] | d [mm] | As traccion req [mm2] | As min [mm2] | As dise [mm2] | N #5 (total) | As coloc [mm2] | phi As fy [kN] | Check acero | h min = L/20 [m] | Check altura | Estribos #3
R-1 | 2.5 | 10 | 0.3 | 0.3 | 242.55 | 257.0437 | 242.55 | 257.0437 | 4 | 796 | 300.888 | CUMPLE | 0.125 | CUMPLE | #3 @150 (@100 confin)
R-2 | 2.6 | 20 | 0.3 | 0.3 | 242.55 | 257.0437 | 242.55 | 257.0437 | 4 | 796 | 300.888 | CUMPLE | 0.13 | CUMPLE | #3 @150 (@100 confin)
R-3 | 2.7 | 5 | 0.3 | 0.3 | 242.55 | 257.0437 | 242.55 | 257.0437 | 4 | 796 | 300.888 | CUMPLE | 0.135 | CUMPLE | #3 @150 (@100 confin)
R-4 | 2.8 | 5 | 0.3 | 0.3 | 242.55 | 257.0437 | 242.55 | 257.0437 | 4 | 796 | 300.888 | CUMPLE | 0.14 | CUMPLE | #3 @150 (@100 confin)
R-5 | 3.65 | 10 | 0.3 | 0.3 | 242.55 | 257.0437 | 242.55 | 257.0437 | 4 | 796 | 300.888 | CUMPLE | 0.1825 | CUMPLE | #3 @150 (@100 confin)
R-6 | 3.85 | 26 | 0.3 | 0.3 | 242.55 | 257.0437 | 242.55 | 257.0437 | 4 | 796 | 300.888 | CUMPLE | 0.1925 | CUMPLE | #3 @150 (@100 confin)
R-7 | 3.9 | 26 | 0.3 | 0.3 | 242.55 | 257.0437 | 242.55 | 257.0437 | 4 | 796 | 300.888 | CUMPLE | 0.195 | CUMPLE | #3 @150 (@100 confin)
R-8 | 4 | 10 | 0.3 | 0.3 | 242.55 | 257.0437 | 242.55 | 257.0437 | 4 | 796 | 300.888 | CUMPLE | 0.2 | CUMPLE | #3 @150 (@100 confin)
Nota: acero simetrico minimo 4 Nº5 (2 arriba + 2 abajo). El amarre trabaja a traccion/compresion; se verifica phi*As*fy >= N. Seccion >= Ln/20. * N de riostras estimado; ajustar al plano de cimentacion.

## Despiece y Longitudes
DESPIECE: LONGITUDES DE DESARROLLO, GANCHOS Y ESTRIBOS (NSR-10 C.7 y C.12)
1. Parametros
f'c [MPa] | 28 | fy [MPa] | 420 | recubrimiento [mm] | 40
ldh = 0.24 (fy/raiz f'c) db (minimo 8db y 150 mm). ld recto: C.12.2 (caso favorable). Gancho 90: extension 12db. Gancho 135 (estribo): extension 6db >= 75 mm. Diametro de doblado: 6db.
2. Longitudes por diametro de barra [mm]
Barra | db | ld recto inf. | ld recto sup. | ldh (gancho) | Gancho 90 (12db) | Gancho 135 estribo | Diam. doblado (6db)
Nº 3 | 9.5 | 219.3568 | 285.1639 | 180.9694 | 114 | 75 | 57
Nº 4 | 12.7 | 293.2455 | 381.2191 | 241.9275 | 152.4 | 76.2 | 76.2
Nº 5 | 15.9 | 367.1341 | 477.2743 | 302.8856 | 190.8 | 95.4 | 95.4
3. Longitud de corte de cada barra
Barras SUPERIORES (negativo, apoyos): L = Ln/4 + ldh. Barras INFERIORES (positivo, centro): L = Ln + 2 ldh. (metodo del grupo, NSR-10 C.12).
Posicion | Barra | Luz libre Ln [m] | ldh [mm] | Formula | Longitud [m]
Viga superior (apoyos) | Nº 4 | 5.1 | 241.9275 | Ln/4 + ldh | 1.5169
Viga inferior (centro) | Nº 5 | 5.1 | 302.8856 | Ln + 2 ldh | 5.7058
Vigueta superior (apoyos) | Nº 3 | 5.1 | 180.9694 | Ln/4 + ldh | 1.456
Vigueta inferior (centro) | Nº 3 | 5.1 | 180.9694 | Ln + 2 ldh | 5.4619
4. Estribos (Nº 3) y zonas de confinamiento (DMO C.21.3.4)
Elemento | b [mm] | h [mm] | d [mm] | Zona confin. 2h [mm] | s confin. (d/4) [mm] | s centro (d/2) [mm] | Long. estribo [mm]
Viga de carga VC | 300 | 400 | 342.6 | 800 | 85.65 | 171.3 | 1270
Riostra VR | 350 | 400 | 342.6 | 800 | 85.65 | 171.3 | 1370
Vigueta | 150 | 340 | 304 | 680 | 76 | 152 | 850
Estribos Nº 3 de dos ramas, con ganchos sismicos a 135 grados. En la zona de confinamiento (2h desde la cara de cada apoyo) se separan d/4; en el resto, d/2. La longitud del estribo incluye el perimetro interior mas los dos ganchos a 135 grados.