## Conteo y Momentos
CONTEO DE ELEMENTOS Y MOMENTOS DE DISENO - Grupo 6 Santa Marta
Recalculado automaticamente desde el modelo SAP2000 (archivo 'momentos .xlsx'). NSR-10, sistema DMO, R=5.
A. CONTEO DE ELEMENTOS POR SECCION (hoja 'Frame Section Assignments' del SAP)
Seccion SAP | Elemento estructural | Dimension (m) | Cantidad
VC40x30 | Viga de carga | 0.30 x 0.40 | 280
VR40x35 | Viga de rigidez / riostra | 0.35 x 0.40 | 312
C1ESQ | Columna esquinera | ver memoria | 40
C2BOR | Columna de borde | ver memoria | 130
C3INT | Columna interior | ver memoria | 110
C4DIAG | Columna diagonal | ver memoria | 20
TOTAL | Elementos tipo frame en el modelo | - | 892
Nota: las VIGUETAS no se modelan en el SAP (son parte de la losa aligerada en una direccion). Se disenan por gravedad, agrupadas por luz (ver Tabla D).
B. VIGAS DE CARGA (VC 0.30x0.40) - agrupacion por nivel de momento
Tipo | Corte de Mu- (kN.m) | N. de vigas | Mu- diseno (kN.m) | Mu+ diseno (kN.m) | Vu (kN) | Tu (kN.m)
VC-1 | <= 80 | 148 | 77 | 58 | 70 | 13.3
VC-2 | 80 a 120 | 120 | 118 | 101 | 86 | 11.5
VC-3 | 120 a 142 | 12 | 142 | 79 | 108 | 19.9
TOTAL | - | 280
C. RIOSTRAS / VIGAS DE RIGIDEZ (VR 0.35x0.40) - agrupacion por nivel de momento
Tipo | Corte de Mu- (kN.m) | N. de vigas | Mu- diseno (kN.m) | Mu+ diseno (kN.m) | Vu (kN) | Tu (kN.m)
VR-1 | <= 100 | 170 | 100 | 74 | 104 | 26.1
VR-2 | 100 a 140 | 120 | 135 | 98 | 133 | 12.7
VR-3 | 140 a 200 | 6 | 186 | 138 | 189 | 1.7
VR-4 | 200 a 250 | 16 | 250 | 134 | 202 | 6
TOTAL | - | 312
D. VIGUETAS (losa aligerada en una direccion) - agrupacion por luz (diseno por gravedad)
Tipo | Luz entre ejes (m) | Luz de calculo (m) | Mu- (kN.m) | Mu+ (kN.m) | Refuerzo | Estribos
VT-1 | 2.20 | 1.85 | 3.6 | 2.6 | 2 Nº4 inf / 2 Nº4 sup | No requiere
VT-2 | 3.60 | 3.25 | 11.2 | 8 | 2 Nº4 inf / 2 Nº4 sup | No requiere
VT-3 | 4.80 | 4.45 | 21 | 15 | 2 Nº4 inf / 2 Nº4 sup | No requiere
VT-4 | 5.15 | 4.80 | 24.4 | 17.4 | 2 Nº4 inf / 2 Nº4 sup | No requiere
E. METODOLOGIA (como se obtuvieron los momentos)
1. Las fuerzas se tomaron de la tabla 'Element Forces - Frames' del SAP, en las 10 combinaciones de diseno (COMB1 a COMB10).
2. Combinaciones: C1=1.4D; C2=1.2D+1.6L; C3/C4=1.2D+1.0L +/- Ex; C5/C6=1.2D+1.0L +/- Ey; C7/C8=0.9D +/- Ex; C9/C10=0.9D +/- Ey.
3. Reduccion del sismo por R=5: en cada estacion del elemento, la parte de gravedad es el promedio del par (ej. (C3+C4)/2) y el sismo es la semidiferencia ((C3-C4)/2). El momento de diseno usa gravedad + sismo/R.
4. Para cada elemento se tomo la envolvente (M- mas negativo, M+ mas positivo, ¦V¦ y ¦T¦ maximos) sobre todas sus estaciones y combinaciones reducidas.
5. Los elementos se agruparon por nivel de momento negativo, segun los cortes indicados en cada tabla; cada tipo se diseña con el mayor momento de su grupo (columna 'diseno').
6. Las derivas (estabilidad lateral) se verifican con la fuerza sismica SIN reducir; el diseño de elementos usa E/R, conforme a la NSR-10.