## Reagrupación Vigas
REAGRUPACIÓN POR GEOMETRÍA (misma longitud + apoyos) — Diseño con la mayor solicitación del grupo · NSR-10 · sismo ÷ R=5
Grupo | Sección | b×h (mm) | d (mm) | L (m) | N° vigas | Mu⁻ (kN·m) | Mu⁺ (kN·m) | Vu (kN) | Tu (kN·m) | As⁻ (mm²) | Ref. sup. | As⁺ (mm²) | Ref. inf. | φVc (kN) | Estribo #3
VC-1 | VC40x30 | 300×400 | 350 | 2.5 | 20 | -10.4 | 4 | 14.2 | 1.9 | 350 | 2#5 | 350 | 2#5 | 70.8 | @88mm(2h)/@175mm
VC-2 | VC40x30 | 300×400 | 350 | 2.6 | 20 | -6.9 | 2.3 | 12 | 0.3 | 350 | 2#5 | 350 | 2#5 | 70.8 | @88mm(2h)/@175mm
VC-3 | VC40x30 | 300×400 | 350 | 2.65 | 20 | -118.8 | 102.8 | 88.3 | 0 | 979 | 5#5 | 836 | 5#5 | 70.8 | @88mm(2h)/@175mm
VC-4 | VC40x30 | 300×400 | 350 | 3.75 | 40 | -106 | 89.6 | 64.9 | 0 | 864 | 5#5 | 721 | 4#5 | 70.8 | @88mm(2h)/@175mm
VC-5 | VC40x30 | 300×400 | 350 | 3.81 | 20 | -113.9 | 81.1 | 73.5 | 6.9 | 935 | 5#5 | 648 | 4#5 | 70.8 | @88mm(2h)/@175mm
VC-6 | VC40x30 | 300×400 | 350 | 3.85 | 60 | -121.6 | 93.3 | 77.9 | 0 | 1004 | 6#5 | 753 | 4#5 | 70.8 | @88mm(2h)/@175mm
VC-7 | VC40x30 | 300×400 | 350 | 3.9 | 40 | -128.9 | 90.7 | 91.9 | 0 | 1070 | 6#5 | 730 | 4#5 | 70.8 | @88mm(2h)/@175mm
VC-8 | VC40x30 | 300×400 | 350 | 4 | 40 | -104 | 87.2 | 60.1 | 0 | 846 | 5#5 | 700 | 4#5 | 70.8 | @88mm(2h)/@175mm
VC-9 | VC40x30 | 300×400 | 350 | 5.1 | 20 | -97.5 | 71 | 50 | 0 | 789 | 4#5 | 563 | 3#5 | 70.8 | @88mm(2h)/@175mm
VR-1 | VR40x35 | 350×400 | 350 | 1.5 | 30 | -57.9 | 55 | 81.2 | 25.7 | 453 | 3#5 | 429 | 3#5 | 82.6 | @88mm(2h)/@175mm
VR-2 | VR40x35 | 350×400 | 350 | 2.5 | 50 | -32.4 | 11 | 56.9 | 0.6 | 408 | 3#5 | 408 | 3#5 | 82.6 | @88mm(2h)/@175mm
VR-3 | VR40x35 | 350×400 | 350 | 2.6 | 90 | -97.1 | 86.8 | 154.3 | 6.4 | 777 | 4#5 | 691 | 4#5 | 82.6 | @88mm(2h)/@175mm
VR-4 | VR40x35 | 350×400 | 350 | 2.7 | 15 | -81.1 | 42.6 | 88.7 | 4.2 | 643 | 4#5 | 408 | 3#5 | 82.6 | @88mm(2h)/@175mm
VR-5 | VR40x35 | 350×400 | 350 | 2.8 | 15 | -78.8 | 37.4 | 85.9 | 4 | 624 | 4#5 | 408 | 3#5 | 82.6 | @88mm(2h)/@175mm
VR-6 | VR40x35 | 350×400 | 350 | 2.95 | 10 | -56 | 45.8 | 95.4 | 1.7 | 437 | 3#5 | 408 | 3#5 | 82.6 | @88mm(2h)/@175mm
VR-7 | VR40x35 | 350×400 | 350 | 3.3 | 10 | -39 | 14.9 | 58.4 | 1.1 | 408 | 3#5 | 408 | 3#5 | 82.6 | @88mm(2h)/@175mm
VR-8 | VR40x35 | 350×400 | 350 | 3.65 | 40 | -46.7 | 35 | 110.6 | 6 | 408 | 3#5 | 408 | 3#5 | 82.6 | @88mm(2h)/@175mm
VR-9 | VR40x35 | 350×400 | 350 | 4 | 30 | -65.2 | 27.5 | 85.2 | 5.5 | 512 | 3#5 | 408 | 3#5 | 82.6 | @88mm(2h)/@175mm
VR-10 | VR40x35 | 350×400 | 350 | 4.18 | 20 | -78 | 26.2 | 79.2 | 0.8 | 617 | 4#5 | 408 | 3#5 | 82.6 | @88mm(2h)/@175mm
VR-11 | VR40x35 | 350×400 | 350 | 5.5 | 2 | -103.8 | 50.6 | 113.3 | 0 | 835 | 5#5 | 408 | 3#5 | 82.6 | @88mm(2h)/@175mm

## Metodología
METODOLOGÍA DE AGRUPACIÓN (indicación del Ing. Sergio Ladino)
Criterio: | Agrupar vigas con la MISMA longitud y las MISMAS condiciones de apoyo; diseñar y despiezar con la MAYOR solicitación del grupo.
Datos: | SAP2000 - Element Forces-Frames (COMB1..10) + Frame Section Assignments.
Longitud: | máxima 'Station' de cada frame.
Secciones: | VC40x30 = vigas de carga (b=300,h=400). VR40x35 = vigas de rigidez/riostras (b=350,h=400).
Sismo: | Fx,Fy del modelo son ELÁSTICAS (Vs=0.45W, sin R). Para diseño se reduce E÷R=5, estación por estación:
Gravedad=(COMB3+COMB4)/2 ; Sismo=(COMB3-COMB4)/2 ; Diseño=Gravedad+Sismo/R. Derivas: con fuerza sin reducir.
Materiales: | f'c=28 MPa; fy=420 MPa; φflexión=0.90; φcortante=0.75. As,min=1.4·b·d/fy.
Estribos: | #3 (2 ramas). Confinamiento DMO 2h: s≤mín(d/4,6dbL,150). Resto: s≤d/2.
Viguetas: | No están en SAP (nervios de losa). Se agrupan por LUZ (entrepiso/cubierta) = cumple el criterio.
NOTA: | Esta agrupación reemplaza la anterior por rangos de momento. Los momentos de diseño quedan menores y realistas (máx VC≈129, VR≈104 kN·m).