## Vigas de Carga (agrupado)
VIGAS DE CARGA - AGRUPADO POR LONGITUD + CONDICION DE APOYO (12 grupos, con la mayor solicitacion de cada grupo). Seccion 0.30x0.40. Azul=entrada.
f'c | 28 | fy | 420 | rec | 40 | db#5 | 15.9 | Ab#5 | 199 | estr#3 | 9.5 | Av | 142
ID | L=Ln [m] | Seccion | b [m] | h [m] | Mu- [kN.m] | Mu+ [kN.m] | Vu [kN] | Tu [kN.m] | d [mm] | Rn- | rho- | As- req | As min | As- dise | N#5 sup | As- col | a- [mm] | phiMn- | Chk- | Rn+ | rho+ | As+ req | As+ dise | N#5 inf | As+ col | phiMn+ | Chk+ | Vc [kN] | Vs req | s estr [mm] | Vs max | Chk V | T umbral | Torsion? | At/s | Mpr- | Mpr+ | Ve [kN] | V dis [kN]
VC-1 (2.50 Ext, 20) | 2.5 | VC | 0.3 | 0.4 | 10.4 | 4 | 14.2 | 1.9 | 342.55 | 0.32826 | 0.00078704 | 80.8805 | 342.55 | 342.55 | 2 | 398 | 23.4118 | 49.7735 | CUMPLE | 0.12625 | 0.00030141 | 30.9742 | 342.55 | 2 | 398 | 49.7735 | CUMPLE | 92.4428 | 0 | 85.6375 | 358.8956 | CUMPLE | 3.3881 | No | 0 | 68.5184 | 68.5184 | 54.8147 | 54.8147
VC-2 (2.60 Ext, 20) | 2.6 | VC | 0.3 | 0.4 | 6.9 | 2.3 | 12 | 0.3 | 342.55 | 0.21779 | 0.00052094 | 53.5346 | 342.55 | 342.55 | 2 | 398 | 23.4118 | 49.7735 | CUMPLE | 0.072597 | 0.00017311 | 17.79 | 342.55 | 2 | 398 | 49.7735 | CUMPLE | 92.4428 | 0 | 85.6375 | 358.8956 | CUMPLE | 3.3881 | No | 0 | 68.5184 | 68.5184 | 52.7065 | 52.7065
VC-3 (2.65 Ext, 20) | 2.65 | VC | 0.3 | 0.4 | 118.8 | 102.8 | 88.3 | 0 | 342.55 | 3.7498 | 0.0097703 | 1004.046 | 342.55 | 1004.046 | 6 | 1194 | 70.2353 | 138.7541 | CUMPLE | 3.2448 | 0.0083392 | 856.9787 | 856.9787 | 5 | 995 | 117.8297 | CUMPLE | 92.4428 | 25.2905 | 85.6375 | 358.8956 | CUMPLE | 3.3881 | No | 0 | 187.2106 | 159.8306 | 130.9589 | 130.9589
VC-4 (3.75 Ext, 28) | 3.75 | VC | 0.3 | 0.4 | 106 | 89.6 | 64.9 | 0 | 342.55 | 3.3458 | 0.008622 | 886.0417 | 342.55 | 886.0417 | 5 | 995 | 58.5294 | 117.8297 | CUMPLE | 2.8281 | 0.0071897 | 738.8494 | 738.8494 | 4 | 796 | 96.0249 | CUMPLE | 92.4428 | 0 | 85.6375 | 358.8956 | CUMPLE | 3.3881 | No | 0 | 159.8306 | 130.9219 | 77.534 | 77.534
VC-5 (3.75 Int, 12) | 3.75 | VC | 0.3 | 0.4 | 25 | 16.5 | 21.7 | 0 | 342.55 | 0.78909 | 0.001911 | 196.3856 | 342.55 | 342.55 | 2 | 398 | 23.4118 | 49.7735 | CUMPLE | 0.5208 | 0.0012539 | 128.8546 | 342.55 | 2 | 398 | 49.7735 | CUMPLE | 92.4428 | 0 | 85.6375 | 358.8956 | CUMPLE | 3.3881 | No | 0 | 68.5184 | 68.5184 | 36.5431 | 36.5431
VC-6 (3.81 Ext, 16) | 3.81 | VC | 0.3 | 0.4 | 113.9 | 81.1 | 73.5 | 6.9 | 342.55 | 3.5951 | 0.0093274 | 958.5343 | 342.55 | 958.5343 | 5 | 995 | 58.5294 | 117.8297 | CUMPLE | 2.5598 | 0.0064634 | 664.2128 | 664.2128 | 4 | 796 | 96.0249 | CUMPLE | 92.4428 | 5.5572 | 85.6375 | 358.8956 | CUMPLE | 3.3881 | SI | 0.18303 | 159.8306 | 130.9219 | 76.313 | 76.313
VC-7 (3.81 Int, 4) | 3.81 | VC | 0.3 | 0.4 | 105.7 | 74.2 | 68.4 | 6.5 | 342.55 | 3.3363 | 0.0085954 | 883.3097 | 342.55 | 883.3097 | 5 | 995 | 58.5294 | 117.8297 | CUMPLE | 2.342 | 0.0058815 | 604.4103 | 604.4103 | 4 | 796 | 96.0249 | CUMPLE | 92.4428 | 0 | 85.6375 | 358.8956 | CUMPLE | 3.3881 | SI | 0.17242 | 159.8306 | 130.9219 | 76.313 | 76.313
VC-8 (3.85 Int, 60) | 3.85 | VC | 0.3 | 0.4 | 121.6 | 93.3 | 77.9 | 0 | 342.55 | 3.8381 | 0.010025 | 1030.2467 | 342.55 | 1030.2467 | 6 | 1194 | 70.2353 | 138.7541 | CUMPLE | 2.9449 | 0.0075092 | 771.6828 | 771.6828 | 4 | 796 | 96.0249 | CUMPLE | 92.4428 | 11.4239 | 85.6375 | 358.8956 | CUMPLE | 3.3881 | No | 0 | 187.2106 | 130.9219 | 82.6318 | 82.6318
VC-9 (3.90 Int, 40) | 3.9 | VC | 0.3 | 0.4 | 128.9 | 90.7 | 91.9 | 0 | 342.55 | 4.0686 | 0.010697 | 1099.2389 | 342.55 | 1099.2389 | 6 | 1194 | 70.2353 | 138.7541 | CUMPLE | 2.8628 | 0.0072845 | 748.5885 | 748.5885 | 4 | 796 | 96.0249 | CUMPLE | 92.4428 | 30.0905 | 85.6375 | 358.8956 | CUMPLE | 3.3881 | No | 0 | 187.2106 | 130.9219 | 81.5724 | 91.9
VC-10 (4.00 Int, 40) | 4 | VC | 0.3 | 0.4 | 104 | 87.2 | 60.1 | 0 | 342.55 | 3.2826 | 0.0084451 | 867.8573 | 342.55 | 867.8573 | 5 | 995 | 58.5294 | 117.8297 | CUMPLE | 2.7524 | 0.0069836 | 717.665 | 717.665 | 4 | 796 | 96.0249 | CUMPLE | 92.4428 | 0 | 85.6375 | 358.8956 | CUMPLE | 3.3881 | No | 0 | 159.8306 | 130.9219 | 72.6881 | 72.6881
VC-11 (5.10 Ext, 16) | 5.1 | VC | 0.3 | 0.4 | 97.5 | 71 | 50 | 0 | 342.55 | 3.0775 | 0.0078744 | 809.2136 | 342.55 | 809.2136 | 5 | 995 | 58.5294 | 117.8297 | CUMPLE | 2.241 | 0.0056138 | 576.9072 | 576.9072 | 3 | 597 | 73.3395 | CUMPLE | 92.4428 | 0 | 85.6375 | 358.8956 | CUMPLE | 3.3881 | No | 0 | 159.8306 | 100.4845 | 51.0422 | 51.0422
VC-12 (5.10 Int, 4) | 5.1 | VC | 0.3 | 0.4 | 93.3 | 68.1 | 48.5 | 0 | 342.55 | 2.9449 | 0.0075092 | 771.6828 | 342.55 | 771.6828 | 4 | 796 | 46.8235 | 96.0249 | CUMPLE | 2.1495 | 0.0053725 | 552.1065 | 552.1065 | 3 | 597 | 73.3395 | CUMPLE | 92.4428 | 0 | 85.6375 | 358.8956 | CUMPLE | 3.3881 | No | 0 | 130.9219 | 100.4845 | 45.3738 | 48.5

## Vigas de Rigidez (agrupado)
VIGAS DE RIGIDEZ - AGRUPADO POR LONGITUD + CONDICION DE APOYO (16 grupos). Seccion 0.35x0.40. Azul=entrada.
f'c | 28 | fy | 420 | rec | 40 | db#5 | 15.9 | Ab#5 | 199 | estr#3 | 9.5 | Av | 142
ID | L=Ln [m] | Seccion | b [m] | h [m] | Mu- [kN.m] | Mu+ [kN.m] | Vu [kN] | Tu [kN.m] | d [mm] | Rn- | rho- | As- req | As min | As- dise | N#5 sup | As- col | a- [mm] | phiMn- | Chk- | Rn+ | rho+ | As+ req | As+ dise | N#5 inf | As+ col | phiMn+ | Chk+ | Vc [kN] | Vs req | s estr [mm] | Vs max | Chk V | T umbral | Torsion? | At/s | Mpr- | Mpr+ | Ve [kN] | V dis [kN]
VR-1 (1.50 Ext, 30) | 1.5 | VR | 0.35 | 0.4 | 57.9 | 55 | 81.2 | 25.7 | 342.55 | 1.5665 | 0.0038612 | 462.9317 | 399.6417 | 462.9317 | 3 | 597 | 30.1008 | 73.9055 | CUMPLE | 1.488 | 0.0036611 | 438.9429 | 438.9429 | 3 | 597 | 73.9055 | CUMPLE | 107.85 | 0.41672 | 85.6375 | 418.7116 | CUMPLE | 4.3041 | SI | 0.55547 | 101.4673 | 101.4673 | 135.2897 | 135.2897
VR-2 (2.50 Ext, 32) | 2.5 | VR | 0.35 | 0.4 | 32.4 | 11 | 56.9 | 0.6 | 342.55 | 0.87657 | 0.002127 | 255.0101 | 399.6417 | 399.6417 | 3 | 597 | 30.1008 | 73.9055 | CUMPLE | 0.2976 | 0.00071306 | 85.4905 | 399.6417 | 3 | 597 | 73.9055 | CUMPLE | 107.85 | 0 | 85.6375 | 418.7116 | CUMPLE | 4.3041 | No | 0 | 101.4673 | 101.4673 | 81.1738 | 81.1738
VR-3 (2.50 Int, 18) | 2.5 | VR | 0.35 | 0.4 | 27.2 | 10.3 | 54.8 | 0.4 | 342.55 | 0.73589 | 0.0017801 | 213.4168 | 399.6417 | 399.6417 | 3 | 597 | 30.1008 | 73.9055 | CUMPLE | 0.27866 | 0.00066741 | 80.0178 | 399.6417 | 3 | 597 | 73.9055 | CUMPLE | 107.85 | 0 | 85.6375 | 418.7116 | CUMPLE | 4.3041 | No | 0 | 101.4673 | 101.4673 | 81.1738 | 81.1738
VR-4 (2.60 Ext, 30) | 2.6 | VR | 0.35 | 0.4 | 97.1 | 86.8 | 154.3 | 2.5 | 342.55 | 2.627 | 0.0066443 | 796.6019 | 399.6417 | 796.6019 | 5 | 995 | 50.1681 | 119.4021 | CUMPLE | 2.3483 | 0.0058983 | 707.1565 | 707.1565 | 4 | 796 | 97.0312 | CUMPLE | 107.85 | 97.8834 | 85.6375 | 418.7116 | CUMPLE | 4.3041 | No | 0 | 162.5605 | 132.669 | 113.5498 | 154.3
VR-5 (2.60 Int, 60) | 2.6 | VR | 0.35 | 0.4 | 28.9 | 14.4 | 56 | 6.4 | 342.55 | 0.78188 | 0.0018932 | 226.9856 | 399.6417 | 399.6417 | 3 | 597 | 30.1008 | 73.9055 | CUMPLE | 0.38959 | 0.00093531 | 112.1362 | 399.6417 | 3 | 597 | 73.9055 | CUMPLE | 107.85 | 0 | 85.6375 | 418.7116 | CUMPLE | 4.3041 | SI | 0.13833 | 101.4673 | 101.4673 | 78.0517 | 78.0517
VR-6 (2.70 Ext, 15) | 2.7 | VR | 0.35 | 0.4 | 81.1 | 42.6 | 88.7 | 4.2 | 342.55 | 2.1941 | 0.0054901 | 658.2179 | 399.6417 | 658.2179 | 4 | 796 | 40.1345 | 97.0312 | CUMPLE | 1.1525 | 0.002814 | 337.3752 | 399.6417 | 3 | 597 | 73.9055 | CUMPLE | 107.85 | 10.4167 | 85.6375 | 418.7116 | CUMPLE | 4.3041 | No | 0 | 132.669 | 101.4673 | 86.7171 | 88.7
VR-7 (2.80 Ext, 15) | 2.8 | VR | 0.35 | 0.4 | 78.8 | 37.4 | 85.9 | 4 | 342.55 | 2.1319 | 0.0053263 | 638.581 | 399.6417 | 638.581 | 4 | 796 | 40.1345 | 97.0312 | CUMPLE | 1.0118 | 0.0024627 | 295.2547 | 399.6417 | 3 | 597 | 73.9055 | CUMPLE | 107.85 | 6.6834 | 85.6375 | 418.7116 | CUMPLE | 4.3041 | No | 0 | 132.669 | 101.4673 | 83.6201 | 85.9
VR-8 (2.95 Ext, 10) | 2.95 | VR | 0.35 | 0.4 | 56 | 45.8 | 95.4 | 1.7 | 342.55 | 1.5151 | 0.00373 | 447.2047 | 399.6417 | 447.2047 | 3 | 597 | 30.1008 | 73.9055 | CUMPLE | 1.2391 | 0.0030313 | 363.4326 | 399.6417 | 3 | 597 | 73.9055 | CUMPLE | 107.85 | 19.35 | 85.6375 | 418.7116 | CUMPLE | 4.3041 | No | 0 | 101.4673 | 101.4673 | 68.7914 | 95.4
VR-9 (3.30 Ext, 6) | 3.3 | VR | 0.35 | 0.4 | 39 | 14.9 | 58.4 | 0.8 | 342.55 | 1.0551 | 0.0025705 | 308.1857 | 399.6417 | 399.6417 | 3 | 597 | 30.1008 | 73.9055 | CUMPLE | 0.40311 | 0.00096806 | 116.0636 | 399.6417 | 3 | 597 | 73.9055 | CUMPLE | 107.85 | 0 | 85.6375 | 418.7116 | CUMPLE | 4.3041 | No | 0 | 101.4673 | 101.4673 | 61.4953 | 61.4953
VR-10 (3.30 Int, 4) | 3.3 | VR | 0.35 | 0.4 | 36.9 | 14.7 | 57.3 | 1.1 | 342.55 | 0.99832 | 0.002429 | 291.219 | 399.6417 | 399.6417 | 3 | 597 | 30.1008 | 73.9055 | CUMPLE | 0.3977 | 0.00095496 | 114.4924 | 399.6417 | 3 | 597 | 73.9055 | CUMPLE | 107.85 | 0 | 85.6375 | 418.7116 | CUMPLE | 4.3041 | No | 0 | 101.4673 | 101.4673 | 61.4953 | 61.4953
VR-11 (3.65 Ext, 12) | 3.65 | VR | 0.35 | 0.4 | 38.1 | 34.6 | 109.7 | 5.7 | 342.55 | 1.0308 | 0.0025098 | 300.9088 | 399.6417 | 399.6417 | 3 | 597 | 30.1008 | 73.9055 | CUMPLE | 0.93609 | 0.0022744 | 272.6871 | 399.6417 | 3 | 597 | 73.9055 | CUMPLE | 107.85 | 38.4167 | 85.6375 | 418.7116 | CUMPLE | 4.3041 | SI | 0.1232 | 101.4673 | 101.4673 | 55.5985 | 109.7
VR-12 (3.65 Int, 28) | 3.65 | VR | 0.35 | 0.4 | 46.7 | 35 | 110.6 | 6 | 342.55 | 1.2635 | 0.0030926 | 370.7803 | 399.6417 | 399.6417 | 3 | 597 | 30.1008 | 73.9055 | CUMPLE | 0.94691 | 0.0023013 | 275.9063 | 399.6417 | 3 | 597 | 73.9055 | CUMPLE | 107.85 | 39.6167 | 85.6375 | 418.7116 | CUMPLE | 4.3041 | SI | 0.12968 | 101.4673 | 101.4673 | 55.5985 | 110.6
VR-13 (4.00 Ext, 8) | 4 | VR | 0.35 | 0.4 | 65.2 | 22.8 | 74 | 0.4 | 342.55 | 1.764 | 0.0043683 | 523.7237 | 399.6417 | 523.7237 | 3 | 597 | 30.1008 | 73.9055 | CUMPLE | 0.61685 | 0.0014882 | 178.4267 | 399.6417 | 3 | 597 | 73.9055 | CUMPLE | 107.85 | 0 | 85.6375 | 418.7116 | CUMPLE | 4.3041 | No | 0 | 101.4673 | 101.4673 | 50.7336 | 74
VR-14 (4.00 Int, 22) | 4 | VR | 0.35 | 0.4 | 60.9 | 27.5 | 85.2 | 5.5 | 342.55 | 1.6476 | 0.004069 | 487.8438 | 399.6417 | 487.8438 | 3 | 597 | 30.1008 | 73.9055 | CUMPLE | 0.744 | 0.0018 | 215.8092 | 399.6417 | 3 | 597 | 73.9055 | CUMPLE | 107.85 | 5.75 | 85.6375 | 418.7116 | CUMPLE | 4.3041 | SI | 0.11887 | 101.4673 | 101.4673 | 50.7336 | 85.2
VR-15 (4.18 Int, 20) | 4.18 | VR | 0.35 | 0.4 | 78 | 26.2 | 79.2 | 0.8 | 342.55 | 2.1103 | 0.0052694 | 631.7654 | 399.6417 | 631.7654 | 4 | 796 | 40.1345 | 97.0312 | CUMPLE | 0.70883 | 0.0017136 | 205.4481 | 399.6417 | 3 | 597 | 73.9055 | CUMPLE | 107.85 | 0 | 85.6375 | 418.7116 | CUMPLE | 4.3041 | No | 0 | 132.669 | 101.4673 | 56.0135 | 79.2
VR-16 (5.50 Int, 2) | 5.5 | VR | 0.35 | 0.4 | 103.8 | 50.6 | 113.3 | 0 | 342.55 | 2.8083 | 0.0071356 | 855.5081 | 399.6417 | 855.5081 | 5 | 995 | 50.1681 | 119.4021 | CUMPLE | 1.369 | 0.003359 | 402.718 | 402.718 | 3 | 597 | 73.9055 | CUMPLE | 107.85 | 43.2167 | 85.6375 | 418.7116 | CUMPLE | 4.3041 | No | 0 | 162.5605 | 101.4673 | 48.005 | 113.3

## Todas las Vigas
TODAS LAS VIGAS (592) - cada una con su envolvente de diseno (sismo/R=5). Seccion por longitud (mixtas=VC).
f'c | 28 | fy | 420 | rec | 40 | db#5 | 15.9 | Ab#5 | 199 | estr#3 | 9.5 | Av | 142
ID | L=Ln [m] | Seccion | b [m] | h [m] | Mu- [kN.m] | Mu+ [kN.m] | Vu [kN] | Tu [kN.m] | d [mm] | Rn- | rho- | As- req | As min | As- dise | N#5 sup | As- col | a- [mm] | phiMn- | Chk- | Rn+ | rho+ | As+ req | As+ dise | N#5 inf | As+ col | phiMn+ | Chk+ | Vc [kN] | Vs req | s estr [mm] | Vs max | Chk V | T umbral | Torsion? | At/s | Mpr- | Mpr+ | Ve [kN] | V dis [kN]
F1 | 2.6 | VC | 0.3 | 0.4 | 26.2 | 11.6 | 55.9 | 6.4 | 342.55 | 0.82792 | 0.0020068 | 206.225 | 342.55 | 342.55 | 2 | 398 | 23.4118 | 49.7735 | CUMPLE | 0.36614 | 0.00087857 | 90.2863 | 342.55 | 2 | 398 | 49.7735 | CUMPLE | 92.4428 | 0 | 85.6375 | 358.8956 | CUMPLE | 3.3881 | SI | 0.16969 | 68.5184 | 68.5184 | 52.7065 | 55.88
F2 | 3.65 | VR | 0.35 | 0.4 | 46.7 | 22.9 | 75.7 | 0.22 | 342.55 | 1.264 | 0.003094 | 370.9437 | 399.6417 | 399.6417 | 3 | 597 | 30.1008 | 73.9055 | CUMPLE | 0.61847 | 0.0014922 | 178.9025 | 399.6417 | 3 | 597 | 73.9055 | CUMPLE | 107.85 | 0 | 85.6375 | 418.7116 | CUMPLE | 4.3041 | No | 0 | 101.4673 | 101.4673 | 55.5985 | 75.71
F3 | 2.6 | VC | 0.3 | 0.4 | 25.6 | 11.6 | 55.4 | 0.07 | 342.55 | 0.80866 | 0.0019593 | 201.3432 | 342.55 | 342.55 | 2 | 398 | 23.4118 | 49.7735 | CUMPLE | 0.36614 | 0.00087857 | 90.2863 | 342.55 | 2 | 398 | 49.7735 | CUMPLE | 92.4428 | 0 | 85.6375 | 358.8956 | CUMPLE | 3.3881 | No | 0 | 68.5184 | 68.5184 | 52.7065 | 55.4
F4 | 2.5 | VC | 0.3 | 0.4 | 25.6 | 10.3 | 54.8 | 0.41 | 342.55 | 0.80708 | 0.0019554 | 200.9432 | 342.55 | 342.55 | 2 | 398 | 23.4118 | 49.7735 | CUMPLE | 0.32384 | 0.00077638 | 79.7842 | 342.55 | 2 | 398 | 49.7735 | CUMPLE | 92.4428 | 0 | 85.6375 | 358.8956 | CUMPLE | 3.3881 | No | 0 | 68.5184 | 68.5184 | 54.8147 | 54.8147
F5 | 4 | VC | 0.3 | 0.4 | 60.5 | 27.5 | 85.2 | 5.5 | 342.55 | 1.9099 | 0.0047462 | 487.7426 | 342.55 | 487.7426 | 3 | 597 | 35.1176 | 73.3395 | CUMPLE | 0.86674 | 0.0021027 | 216.0817 | 342.55 | 2 | 398 | 49.7735 | CUMPLE | 92.4428 | 21.1172 | 85.6375 | 358.8956 | CUMPLE | 3.3881 | SI | 0.14584 | 100.4845 | 68.5184 | 42.2507 | 85.17
F6 | 4 | VC | 0.3 | 0.4 | 60.5 | 27.5 | 85.2 | 5.5 | 342.55 | 1.9093 | 0.0047446 | 487.574 | 342.55 | 487.574 | 3 | 597 | 35.1176 | 73.3395 | CUMPLE | 0.86674 | 0.0021027 | 216.0817 | 342.55 | 2 | 398 | 49.7735 | CUMPLE | 92.4428 | 21.1039 | 85.6375 | 358.8956 | CUMPLE | 3.3881 | SI | 0.14602 | 100.4845 | 68.5184 | 42.2507 | 85.16
F7 | 2.5 | VC | 0.3 | 0.4 | 25.6 | 10.3 | 54.8 | 0.41 | 342.55 | 0.80708 | 0.0019554 | 200.9432 | 342.55 | 342.55 | 2 | 398 | 23.4118 | 49.7735 | CUMPLE | 0.32384 | 0.00077638 | 79.7842 | 342.55 | 2 | 398 | 49.7735 | CUMPLE | 92.4428 | 0 | 85.6375 | 358.8956 | CUMPLE | 3.3881 | No | 0 | 68.5184 | 68.5184 | 54.8147 | 54.8147
F8 | 2.6 | VC | 0.3 | 0.4 | 25.6 | 11.6 | 55.4 | 0.07 | 342.55 | 0.80866 | 0.0019593 | 201.3432 | 342.55 | 342.55 | 2 | 398 | 23.4118 | 49.7735 | CUMPLE | 0.36614 | 0.00087857 | 90.2863 | 342.55 | 2 | 398 | 49.7735 | CUMPLE | 92.4428 | 0 | 85.6375 | 358.8956 | CUMPLE | 3.3881 | No | 0 | 68.5184 | 68.5184 | 52.7065 | 55.4
F9 | 3.65 | VR | 0.35 | 0.4 | 46.7 | 22.9 | 75.7 | 0.22 | 342.55 | 1.264 | 0.003094 | 370.9437 | 399.6417 | 399.6417 | 3 | 597 | 30.1008 | 73.9055 | CUMPLE | 0.61847 | 0.0014922 | 178.9025 | 399.6417 | 3 | 597 | 73.9055 | CUMPLE | 107.85 | 0 | 85.6375 | 418.7116 | CUMPLE | 4.3041 | No | 0 | 101.4673 | 101.4673 | 55.5985 | 75.71
F10 | 2.6 | VC | 0.3 | 0.4 | 26.2 | 11.6 | 55.9 | 6.4 | 342.55 | 0.82792 | 0.0020068 | 206.225 | 342.55 | 342.55 | 2 | 398 | 23.4118 | 49.7735 | CUMPLE | 0.36614 | 0.00087857 | 90.2863 | 342.55 | 2 | 398 | 49.7735 | CUMPLE | 92.4428 | 0 | 85.6375 | 358.8956 | CUMPLE | 3.3881 | SI | 0.16969 | 68.5184 | 68.5184 | 52.7065 | 55.88
F11 | 2.6 | VC | 0.3 | 0.4 | 22.9 | 8.9 | 44.1 | 0.45 | 342.55 | 0.72155 | 0.0017448 | 179.3076 | 342.55 | 342.55 | 2 | 398 | 23.4118 | 49.7735 | CUMPLE | 0.28186 | 0.00067513 | 69.3794 | 342.55 | 2 | 398 | 49.7735 | CUMPLE | 92.4428 | 0 | 85.6375 | 358.8956 | CUMPLE | 3.3881 | No | 0 | 68.5184 | 68.5184 | 52.7065 | 52.7065
F12 | 3.65 | VR | 0.35 | 0.4 | 35.8 | 32.3 | 103.4 | 6 | 342.55 | 0.96937 | 0.002357 | 282.5911 | 399.6417 | 399.6417 | 3 | 597 | 30.1008 | 73.9055 | CUMPLE | 0.87359 | 0.0021196 | 254.1275 | 399.6417 | 3 | 597 | 73.9055 | CUMPLE | 107.85 | 30.0167 | 85.6375 | 418.7116 | CUMPLE | 4.3041 | SI | 0.12964 | 101.4673 | 101.4673 | 55.5528 | 103.4
F13 | 2.6 | VC | 0.3 | 0.4 | 20.9 | 12.5 | 45.3 | 2.29 | 342.55 | 0.66094 | 0.0015962 | 164.0291 | 342.55 | 342.55 | 2 | 398 | 23.4118 | 49.7735 | CUMPLE | 0.39392 | 0.00094579 | 97.1937 | 342.55 | 2 | 398 | 49.7735 | CUMPLE | 92.4428 | 0 | 85.6375 | 358.8956 | CUMPLE | 3.3881 | No | 0 | 68.5184 | 68.5184 | 52.7065 | 52.7065
F14 | 2.5 | VC | 0.3 | 0.4 | 23.2 | 8.6 | 45 | 0.46 | 342.55 | 0.73259 | 0.001772 | 182.0972 | 342.55 | 342.55 | 2 | 398 | 23.4118 | 49.7735 | CUMPLE | 0.27176 | 0.00065079 | 66.8788 | 342.55 | 2 | 398 | 49.7735 | CUMPLE | 92.4428 | 0 | 85.6375 | 358.8956 | CUMPLE | 3.3881 | No | 0 | 68.5184 | 68.5184 | 54.8147 | 54.8147
F15 | 4.18 | VR | 0.35 | 0.4 | 75.9 | 25.6 | 78.3 | 0.44 | 342.55 | 2.0543 | 0.0051226 | 614.165 | 399.6417 | 614.165 | 4 | 796 | 40.1345 | 97.0312 | CUMPLE | 0.6926 | 0.0016738 | 200.6716 | 399.6417 | 3 | 597 | 73.9055 | CUMPLE | 107.85 | 0 | 85.6375 | 418.7116 | CUMPLE | 4.3041 | No | 0 | 132.669 | 101.4673 | 56.0671 | 78.26
F16 | 2.7 | VR | 0.35 | 0.4 | 31.6 | 10.5 | 51.9 | 4.19 | 342.55 | 0.85411 | 0.0020715 | 248.3534 | 399.6417 | 399.6417 | 3 | 597 | 30.1008 | 73.9055 | CUMPLE | 0.28461 | 0.00068176 | 81.7373 | 399.6417 | 3 | 597 | 73.9055 | CUMPLE | 107.85 | 0 | 85.6375 | 418.7116 | CUMPLE | 4.3041 | No | 0 | 101.4673 | 101.4673 | 75.1609 | 75.1609
F17 | 2.8 | VR | 0.35 | 0.4 | 32.4 | 10.8 | 52.8 | 4.04 | 342.55 | 0.87738 | 0.002129 | 255.2508 | 399.6417 | 399.6417 | 3 | 597 | 30.1008 | 73.9055 | CUMPLE | 0.29246 | 0.00070067 | 84.0046 | 399.6417 | 3 | 597 | 73.9055 | CUMPLE | 107.85 | 0 | 85.6375 | 418.7116 | CUMPLE | 4.3041 | No | 0 | 101.4673 | 101.4673 | 72.4766 | 72.4766
F18 | 4.18 | VR | 0.35 | 0.4 | 76 | 25.6 | 78.3 | 0.44 | 342.55 | 2.0567 | 0.005129 | 614.9292 | 399.6417 | 614.9292 | 4 | 796 | 40.1345 | 97.0312 | CUMPLE | 0.69341 | 0.0016758 | 200.9103 | 399.6417 | 3 | 597 | 73.9055 | CUMPLE | 107.85 | 0 | 85.6375 | 418.7116 | CUMPLE | 4.3041 | No | 0 | 132.669 | 101.4673 | 56.0671 | 78.3
F19 | 2.5 | VC | 0.3 | 0.4 | 23.2 | 8.6 | 45 | 0.46 | 342.55 | 0.73323 | 0.0017735 | 182.2566 | 342.55 | 342.55 | 2 | 398 | 23.4118 | 49.7735 | CUMPLE | 0.27176 | 0.00065079 | 66.8788 | 342.55 | 2 | 398 | 49.7735 | CUMPLE | 92.4428 | 0 | 85.6375 | 358.8956 | CUMPLE | 3.3881 | No | 0 | 68.5184 | 68.5184 | 54.8147 | 54.8147
F20 | 2.6 | VC | 0.3 | 0.4 | 20.8 | 11.8 | 45.1 | 2.29 | 342.55 | 0.65779 | 0.0015884 | 163.2345 | 342.55 | 342.55 | 2 | 398 | 23.4118 | 49.7735 | CUMPLE | 0.37119 | 0.00089079 | 91.5416 | 342.55 | 2 | 398 | 49.7735 | CUMPLE | 92.4428 | 0 | 85.6375 | 358.8956 | CUMPLE | 3.3881 | No | 0 | 68.5184 | 68.5184 | 52.7065 | 52.7065
F21 | 3.65 | VR | 0.35 | 0.4 | 35.8 | 26.8 | 103.3 | 6 | 342.55 | 0.96801 | 0.0023537 | 282.1882 | 399.6417 | 399.6417 | 3 | 597 | 30.1008 | 73.9055 | CUMPLE | 0.72479 | 0.0017528 | 210.1485 | 399.6417 | 3 | 597 | 73.9055 | CUMPLE | 107.85 | 29.8434 | 85.6375 | 418.7116 | CUMPLE | 4.3041 | SI | 0.12962 | 101.4673 | 101.4673 | 55.5528 | 103.27
F22 | 2.6 | VC | 0.3 | 0.4 | 22.9 | 8.9 | 44.1 | 0.45 | 342.55 | 0.72123 | 0.0017441 | 179.2279 | 342.55 | 342.55 | 2 | 398 | 23.4118 | 49.7735 | CUMPLE | 0.28186 | 0.00067513 | 69.3794 | 342.55 | 2 | 398 | 49.7735 | CUMPLE | 92.4428 | 0 | 85.6375 | 358.8956 | CUMPLE | 3.3881 | No | 0 | 68.5184 | 68.5184 | 52.7065 | 52.7065
F23 | 2.95 | VR | 0.35 | 0.4 | 55.8 | 18.6 | 95.1 | 1.68 | 342.55 | 1.5088 | 0.0037142 | 445.3035 | 399.6417 | 445.3035 | 3 | 597 | 30.1008 | 73.9055 | CUMPLE | 0.50295 | 0.0012104 | 145.1199 | 399.6417 | 3 | 597 | 73.9055 | CUMPLE | 107.85 | 18.8967 | 85.6375 | 418.7116 | CUMPLE | 4.3041 | No | 0 | 101.4673 | 101.4673 | 68.7914 | 95.06
F24 | 2.6 | VC | 0.3 | 0.4 | 80.3 | 70.1 | 130.4 | 1.68 | 342.55 | 2.5336 | 0.0063931 | 656.9826 | 342.55 | 656.9826 | 4 | 796 | 46.8235 | 96.0249 | CUMPLE | 2.2126 | 0.0055388 | 569.1979 | 569.1979 | 3 | 597 | 73.3395 | CUMPLE | 92.4428 | 81.3972 | 85.6375 | 358.8956 | CUMPLE | 3.3881 | No | 0 | 130.9219 | 100.4845 | 89.0025 | 130.38
F25 | 2.5 | VC | 0.3 | 0.4 | 16.9 | 7.3 | 39.9 | 0.05 | 342.55 | 0.53216 | 0.0012815 | 131.6985 | 342.55 | 342.55 | 2 | 398 | 23.4118 | 49.7735 | CUMPLE | 0.23168 | 0.00055432 | 56.9652 | 342.55 | 2 | 398 | 49.7735 | CUMPLE | 92.4428 | 0 | 85.6375 | 358.8956 | CUMPLE | 3.3881 | No | 0 | 68.5184 | 68.5184 | 54.8147 | 54.8147
F26 | 4 | VC | 0.3 | 0.4 | 51.6 | 21.1 | 68.1 | 0.54 | 342.55 | 1.6284 | 0.0040196 | 413.0788 | 342.55 | 413.0788 | 3 | 597 | 35.1176 | 73.3395 | CUMPLE | 0.66757 | 0.0016124 | 165.6982 | 342.55 | 2 | 398 | 49.7735 | CUMPLE | 92.4428 | 0 | 85.6375 | 358.8956 | CUMPLE | 3.3881 | No | 0 | 100.4845 | 68.5184 | 42.2507 | 68.09
F27 | 2.8 | VR | 0.35 | 0.4 | 78.7 | 37.2 | 85.8 | 0 | 342.55 | 2.1289 | 0.0053185 | 637.6434 | 399.6417 | 637.6434 | 4 | 796 | 40.1345 | 97.0312 | CUMPLE | 1.0075 | 0.0024519 | 293.963 | 399.6417 | 3 | 597 | 73.9055 | CUMPLE | 107.85 | 6.5634 | 85.6375 | 418.7116 | CUMPLE | 4.3041 | No | 0 | 132.669 | 101.4673 | 83.6201 | 85.81
F28 | 2.7 | VR | 0.35 | 0.4 | 81.1 | 42.6 | 88.7 | 0 | 342.55 | 2.1952 | 0.0054929 | 658.56 | 399.6417 | 658.56 | 4 | 796 | 40.1345 | 97.0312 | CUMPLE | 1.1525 | 0.002814 | 337.3752 | 399.6417 | 3 | 597 | 73.9055 | CUMPLE | 107.85 | 10.35 | 85.6375 | 418.7116 | CUMPLE | 4.3041 | No | 0 | 132.669 | 101.4673 | 86.7171 | 88.65
F29 | 4 | VC | 0.3 | 0.4 | 51.7 | 21.1 | 68.1 | 0.54 | 342.55 | 1.6315 | 0.0040277 | 413.9101 | 342.55 | 413.9101 | 3 | 597 | 35.1176 | 73.3395 | CUMPLE | 0.66757 | 0.0016124 | 165.6982 | 342.55 | 2 | 398 | 49.7735 | CUMPLE | 92.4428 | 0 | 85.6375 | 358.8956 | CUMPLE | 3.3881 | No | 0 | 100.4845 | 68.5184 | 42.2507 | 68.14
F30 | 2.5 | VC | 0.3 | 0.4 | 16.9 | 7.3 | 39.9 | 0.05 | 342.55 | 0.53248 | 0.0012823 | 131.7775 | 342.55 | 342.55 | 2 | 398 | 23.4118 | 49.7735 | CUMPLE | 0.23168 | 0.00055432 | 56.9652 | 342.55 | 2 | 398 | 49.7735 | CUMPLE | 92.4428 | 0 | 85.6375 | 358.8956 | CUMPLE | 3.3881 | No | 0 | 68.5184 | 68.5184 | 54.8147 | 54.8147
F31 | 2.6 | VC | 0.3 | 0.4 | 80.5 | 26.9 | 130.8 | 1.68 | 342.55 | 2.5425 | 0.0064168 | 659.4206 | 342.55 | 659.4206 | 4 | 796 | 46.8235 | 96.0249 | CUMPLE | 0.84749 | 0.0020551 | 211.1912 | 342.55 | 2 | 398 | 49.7735 | CUMPLE | 92.4428 | 81.9172 | 85.6375 | 358.8956 | CUMPLE | 3.3881 | No | 0 | 130.9219 | 68.5184 | 76.7078 | 130.77
F32 | 2.95 | VR | 0.35 | 0.4 | 56 | 45.8 | 95.4 | 1.68 | 342.55 | 1.5148 | 0.0037294 | 447.122 | 399.6417 | 447.122 | 3 | 597 | 30.1008 | 73.9055 | CUMPLE | 1.2394 | 0.003032 | 363.5142 | 399.6417 | 3 | 597 | 73.9055 | CUMPLE | 107.85 | 19.31 | 85.6375 | 418.7116 | CUMPLE | 4.3041 | No | 0 | 101.4673 | 101.4673 | 68.7914 | 95.37
F33 | 2.6 | VC | 0.3 | 0.4 | 22.9 | 8.9 | 44.1 | 0.45 | 342.55 | 0.72123 | 0.0017441 | 179.2279 | 342.55 | 342.55 | 2 | 398 | 23.4118 | 49.7735 | CUMPLE | 0.28186 | 0.00067513 | 69.3794 | 342.55 | 2 | 398 | 49.7735 | CUMPLE | 92.4428 | 0 | 85.6375 | 358.8956 | CUMPLE | 3.3881 | No | 0 | 68.5184 | 68.5184 | 52.7065 | 52.7065
F34 | 3.65 | VR | 0.35 | 0.4 | 35.8 | 32.2 | 103.3 | 6 | 342.55 | 0.96801 | 0.0023537 | 282.1882 | 399.6417 | 399.6417 | 3 | 597 | 30.1008 | 73.9055 | CUMPLE | 0.87251 | 0.002117 | 253.8066 | 399.6417 | 3 | 597 | 73.9055 | CUMPLE | 107.85 | 29.8434 | 85.6375 | 418.7116 | CUMPLE | 4.3041 | SI | 0.12962 | 101.4673 | 101.4673 | 55.5528 | 103.27
F35 | 2.6 | VC | 0.3 | 0.4 | 20.8 | 12.4 | 45.2 | 2.29 | 342.55 | 0.65779 | 0.0015884 | 163.2345 | 342.55 | 342.55 | 2 | 398 | 23.4118 | 49.7735 | CUMPLE | 0.39076 | 0.00093814 | 96.4084 | 342.55 | 2 | 398 | 49.7735 | CUMPLE | 92.4428 | 0 | 85.6375 | 358.8956 | CUMPLE | 3.3881 | No | 0 | 68.5184 | 68.5184 | 52.7065 | 52.7065
F36 | 2.5 | VC | 0.3 | 0.4 | 23.2 | 8.6 | 45 | 0.46 | 342.55 | 0.73291 | 0.0017728 | 182.1769 | 342.55 | 342.55 | 2 | 398 | 23.4118 | 49.7735 | CUMPLE | 0.27176 | 0.00065079 | 66.8788 | 342.55 | 2 | 398 | 49.7735 | CUMPLE | 92.4428 | 0 | 85.6375 | 358.8956 | CUMPLE | 3.3881 | No | 0 | 68.5184 | 68.5184 | 54.8147 | 54.8147
F37 | 4.18 | VR | 0.35 | 0.4 | 75.9 | 25.6 | 78.3 | 0.44 | 342.55 | 2.0543 | 0.0051226 | 614.165 | 399.6417 | 614.165 | 4 | 796 | 40.1345 | 97.0312 | CUMPLE | 0.6926 | 0.0016738 | 200.6716 | 399.6417 | 3 | 597 | 73.9055 | CUMPLE | 107.85 | 0 | 85.6375 | 418.7116 | CUMPLE | 4.3041 | No | 0 | 132.669 | 101.4673 | 56.0671 | 78.26
F38 | 2.7 | VR | 0.35 | 0.4 | 31.6 | 10.5 | 51.9 | 4.19 | 342.55 | 0.85411 | 0.0020715 | 248.3534 | 399.6417 | 399.6417 | 3 | 597 | 30.1008 | 73.9055 | CUMPLE | 0.28461 | 0.00068176 | 81.7373 | 399.6417 | 3 | 597 | 73.9055 | CUMPLE | 107.85 | 0 | 85.6375 | 418.7116 | CUMPLE | 4.3041 | No | 0 | 101.4673 | 101.4673 | 75.1609 | 75.1609
F39 | 2.8 | VR | 0.35 | 0.4 | 32.4 | 10.8 | 52.8 | 4.04 | 342.55 | 0.87738 | 0.002129 | 255.2508 | 399.6417 | 399.6417 | 3 | 597 | 30.1008 | 73.9055 | CUMPLE | 0.29246 | 0.00070067 | 84.0046 | 399.6417 | 3 | 597 | 73.9055 | CUMPLE | 107.85 | 0 | 85.6375 | 418.7116 | CUMPLE | 4.3041 | No | 0 | 101.4673 | 101.4673 | 72.4766 | 72.4766
F40 | 4.18 | VR | 0.35 | 0.4 | 76 | 25.6 | 78.3 | 0.44 | 342.55 | 2.0567 | 0.005129 | 614.9292 | 399.6417 | 614.9292 | 4 | 796 | 40.1345 | 97.0312 | CUMPLE | 0.69341 | 0.0016758 | 200.9103 | 399.6417 | 3 | 597 | 73.9055 | CUMPLE | 107.85 | 0 | 85.6375 | 418.7116 | CUMPLE | 4.3041 | No | 0 | 132.669 | 101.4673 | 56.0671 | 78.3
F41 | 2.5 | VC | 0.3 | 0.4 | 23.2 | 8.6 | 45 | 0.46 | 342.55 | 0.73259 | 0.001772 | 182.0972 | 342.55 | 342.55 | 2 | 398 | 23.4118 | 49.7735 | CUMPLE | 0.27176 | 0.00065079 | 66.8788 | 342.55 | 2 | 398 | 49.7735 | CUMPLE | 92.4428 | 0 | 85.6375 | 358.8956 | CUMPLE | 3.3881 | No | 0 | 68.5184 | 68.5184 | 54.8147 | 54.8147
F42 | 2.6 | VC | 0.3 | 0.4 | 21 | 11.8 | 45.4 | 2.29 | 342.55 | 0.66158 | 0.0015977 | 164.188 | 342.55 | 342.55 | 2 | 398 | 23.4118 | 49.7735 | CUMPLE | 0.37245 | 0.00089384 | 91.8555 | 342.55 | 2 | 398 | 49.7735 | CUMPLE | 92.4428 | 0 | 85.6375 | 358.8956 | CUMPLE | 3.3881 | No | 0 | 68.5184 | 68.5184 | 52.7065 | 52.7065
F43 | 3.65 | VR | 0.35 | 0.4 | 35.9 | 26.9 | 103.5 | 6 | 342.55 | 0.97072 | 0.0023604 | 282.994 | 399.6417 | 399.6417 | 3 | 597 | 30.1008 | 73.9055 | CUMPLE | 0.7275 | 0.0017595 | 210.9455 | 399.6417 | 3 | 597 | 73.9055 | CUMPLE | 107.85 | 30.19 | 85.6375 | 418.7116 | CUMPLE | 4.3041 | SI | 0.12966 | 101.4673 | 101.4673 | 55.5528 | 103.53
F44 | 2.6 | VC | 0.3 | 0.4 | 22.9 | 8.9 | 44.1 | 0.45 | 342.55 | 0.72186 | 0.0017456 | 179.3873 | 342.55 | 342.55 | 2 | 398 | 23.4118 | 49.7735 | CUMPLE | 0.28186 | 0.00067513 | 69.3794 | 342.55 | 2 | 398 | 49.7735 | CUMPLE | 92.4428 | 0 | 85.6375 | 358.8956 | CUMPLE | 3.3881 | No | 0 | 68.5184 | 68.5184 | 52.7065 | 52.7065
F45 | 2.6 | VC | 0.3 | 0.4 | 26.2 | 11.6 | 55.9 | 6.4 | 342.55 | 0.82792 | 0.0020068 | 206.225 | 342.55 | 342.55 | 2 | 398 | 23.4118 | 49.7735 | CUMPLE | 0.36614 | 0.00087857 | 90.2863 | 342.55 | 2 | 398 | 49.7735 | CUMPLE | 92.4428 | 0 | 85.6375 | 358.8956 | CUMPLE | 3.3881 | SI | 0.16969 | 68.5184 | 68.5184 | 52.7065 | 55.88
F46 | 3.65 | VR | 0.35 | 0.4 | 46.7 | 22.9 | 75.7 | 0.22 | 342.55 | 1.264 | 0.003094 | 370.9437 | 399.6417 | 399.6417 | 3 | 597 | 30.1008 | 73.9055 | CUMPLE | 0.61847 | 0.0014922 | 178.9025 | 399.6417 | 3 | 597 | 73.9055 | CUMPLE | 107.85 | 0 | 85.6375 | 418.7116 | CUMPLE | 4.3041 | No | 0 | 101.4673 | 101.4673 | 55.5985 | 75.71
F47 | 2.6 | VC | 0.3 | 0.4 | 25.6 | 11.6 | 55.4 | 0.07 | 342.55 | 0.80866 | 0.0019593 | 201.3432 | 342.55 | 342.55 | 2 | 398 | 23.4118 | 49.7735 | CUMPLE | 0.36614 | 0.00087857 | 90.2863 | 342.55 | 2 | 398 | 49.7735 | CUMPLE | 92.4428 | 0 | 85.6375 | 358.8956 | CUMPLE | 3.3881 | No | 0 | 68.5184 | 68.5184 | 52.7065 | 55.4
F48 | 2.5 | VC | 0.3 | 0.4 | 25.6 | 10.3 | 54.8 | 0.41 | 342.55 | 0.80708 | 0.0019554 | 200.9432 | 342.55 | 342.55 | 2 | 398 | 23.4118 | 49.7735 | CUMPLE | 0.32384 | 0.00077638 | 79.7842 | 342.55 | 2 | 398 | 49.7735 | CUMPLE | 92.4428 | 0 | 85.6375 | 358.8956 | CUMPLE | 3.3881 | No | 0 | 68.5184 | 68.5184 | 54.8147 | 54.8147
F49 | 4 | VC | 0.3 | 0.4 | 60.5 | 27.5 | 85.2 | 5.5 | 342.55 | 1.9099 | 0.0047462 | 487.7426 | 342.55 | 487.7426 | 3 | 597 | 35.1176 | 73.3395 | CUMPLE | 0.86674 | 0.0021027 | 216.0817 | 342.55 | 2 | 398 | 49.7735 | CUMPLE | 92.4428 | 21.1172 | 85.6375 | 358.8956 | CUMPLE | 3.3881 | SI | 0.14584 | 100.4845 | 68.5184 | 42.2507 | 85.17
F50 | 4 | VC | 0.3 | 0.4 | 60.5 | 27.5 | 85.2 | 5.5 | 342.55 | 1.9093 | 0.0047446 | 487.574 | 342.55 | 487.574 | 3 | 597 | 35.1176 | 73.3395 | CUMPLE | 0.86674 | 0.0021027 | 216.0817 | 342.55 | 2 | 398 | 49.7735 | CUMPLE | 92.4428 | 21.1039 | 85.6375 | 358.8956 | CUMPLE | 3.3881 | SI | 0.14602 | 100.4845 | 68.5184 | 42.2507 | 85.16
F51 | 2.5 | VC | 0.3 | 0.4 | 25.6 | 10.3 | 54.8 | 0.41 | 342.55 | 0.80708 | 0.0019554 | 200.9432 | 342.55 | 342.55 | 2 | 398 | 23.4118 | 49.7735 | CUMPLE | 0.32384 | 0.00077638 | 79.7842 | 342.55 | 2 | 398 | 49.7735 | CUMPLE | 92.4428 | 0 | 85.6375 | 358.8956 | CUMPLE | 3.3881 | No | 0 | 68.5184 | 68.5184 | 54.8147 | 54.8147
F52 | 2.6 | VC | 0.3 | 0.4 | 25.6 | 11.6 | 55.4 | 0.07 | 342.55 | 0.80866 | 0.0019593 | 201.3432 | 342.55 | 342.55 | 2 | 398 | 23.4118 | 49.7735 | CUMPLE | 0.36614 | 0.00087857 | 90.2863 | 342.55 | 2 | 398 | 49.7735 | CUMPLE | 92.4428 | 0 | 85.6375 | 358.8956 | CUMPLE | 3.3881 | No | 0 | 68.5184 | 68.5184 | 52.7065 | 55.4
F53 | 3.65 | VR | 0.35 | 0.4 | 46.7 | 22.9 | 75.7 | 0.22 | 342.55 | 1.264 | 0.003094 | 370.9437 | 399.6417 | 399.6417 | 3 | 597 | 30.1008 | 73.9055 | CUMPLE | 0.61847 | 0.0014922 | 178.9025 | 399.6417 | 3 | 597 | 73.9055 | CUMPLE | 107.85 | 0 | 85.6375 | 418.7116 | CUMPLE | 4.3041 | No | 0 | 101.4673 | 101.4673 | 55.5985 | 75.71
F54 | 2.6 | VC | 0.3 | 0.4 | 26.2 | 11.6 | 55.9 | 6.4 | 342.55 | 0.82792 | 0.0020068 | 206.225 | 342.55 | 342.55 | 2 | 398 | 23.4118 | 49.7735 | CUMPLE | 0.36614 | 0.00087857 | 90.2863 | 342.55 | 2 | 398 | 49.7735 | CUMPLE | 92.4428 | 0 | 85.6375 | 358.8956 | CUMPLE | 3.3881 | SI | 0.16969 | 68.5184 | 68.5184 | 52.7065 | 55.88
F55 | 4 | VC | 0.3 | 0.4 | 88.2 | 70.6 | 52.1 | 0 | 342.55 | 2.7836 | 0.0070685 | 726.3929 | 342.55 | 726.3929 | 4 | 796 | 46.8235 | 96.0249 | CUMPLE | 2.2293 | 0.005583 | 573.7365 | 573.7365 | 3 | 597 | 73.3395 | CUMPLE | 92.4428 | 0 | 85.6375 | 358.8956 | CUMPLE | 3.3881 | No | 0 | 130.9219 | 100.4845 | 57.8516 | 57.8516
F56 | 4 | VC | 0.3 | 0.4 | 88.2 | 70.6 | 52.1 | 0 | 342.55 | 2.7836 | 0.0070685 | 726.3929 | 342.55 | 726.3929 | 4 | 796 | 46.8235 | 96.0249 | CUMPLE | 2.2293 | 0.005583 | 573.7365 | 573.7365 | 3 | 597 | 73.3395 | CUMPLE | 92.4428 | 0 | 85.6375 | 358.8956 | CUMPLE | 3.3881 | No | 0 | 130.9219 | 100.4845 | 57.8516 | 57.8516
F57 | 4 | VC | 0.3 | 0.4 | 102.5 | 87.2 | 59.5 | 0 | 342.55 | 3.2337 | 0.0083084 | 853.8102 | 342.55 | 853.8102 | 5 | 995 | 58.5294 | 117.8297 | CUMPLE | 2.7527 | 0.0069844 | 717.7531 | 717.7531 | 4 | 796 | 96.0249 | CUMPLE | 92.4428 | 0 | 85.6375 | 358.8956 | CUMPLE | 3.3881 | No | 0 | 159.8306 | 130.9219 | 72.6881 | 72.6881
F58 | 3.81 | VC | 0.3 | 0.4 | 105.7 | 74.2 | 68.3 | 6.47 | 342.55 | 3.335 | 0.0085919 | 882.9456 | 342.55 | 882.9456 | 5 | 995 | 58.5294 | 117.8297 | CUMPLE | 2.342 | 0.0058815 | 604.4103 | 604.4103 | 4 | 796 | 96.0249 | CUMPLE | 92.4428 | 0 | 85.6375 | 358.8956 | CUMPLE | 3.3881 | SI | 0.17165 | 159.8306 | 130.9219 | 76.213 | 76.213
F59 | 3.81 | VC | 0.3 | 0.4 | 105.7 | 74.2 | 68.4 | 6.47 | 342.55 | 3.3353 | 0.0085928 | 883.0366 | 342.55 | 883.0366 | 5 | 995 | 58.5294 | 117.8297 | CUMPLE | 2.342 | 0.0058815 | 604.4103 | 604.4103 | 4 | 796 | 96.0249 | CUMPLE | 92.4428 | 0 | 85.6375 | 358.8956 | CUMPLE | 3.3881 | SI | 0.17167 | 159.8306 | 130.9219 | 76.213 | 76.213
F60 | 4 | VC | 0.3 | 0.4 | 102.5 | 87.2 | 59.5 | 0 | 342.55 | 3.2337 | 0.0083084 | 853.8102 | 342.55 | 853.8102 | 5 | 995 | 58.5294 | 117.8297 | CUMPLE | 2.7524 | 0.0069836 | 717.665 | 717.665 | 4 | 796 | 96.0249 | CUMPLE | 92.4428 | 0 | 85.6375 | 358.8956 | CUMPLE | 3.3881 | No | 0 | 159.8306 | 130.9219 | 72.6881 | 72.6881
F61 | 3.85 | VC | 0.3 | 0.4 | 121.5 | 93.3 | 76.9 | 0 | 342.55 | 3.8359 | 0.010019 | 1029.59 | 342.55 | 1029.59 | 6 | 1194 | 70.2353 | 138.7541 | CUMPLE | 2.9443 | 0.0075075 | 771.5047 | 771.5047 | 4 | 796 | 96.0249 | CUMPLE | 92.4428 | 10.1439 | 85.6375 | 358.8956 | CUMPLE | 3.3881 | No | 0 | 187.2106 | 130.9219 | 82.6318 | 82.6318
F62 | 3.85 | VC | 0.3 | 0.4 | 121.5 | 93.3 | 76.9 | 0 | 342.55 | 3.8353 | 0.010017 | 1029.4023 | 342.55 | 1029.4023 | 6 | 1194 | 70.2353 | 138.7541 | CUMPLE | 2.9446 | 0.0075083 | 771.5938 | 771.5938 | 4 | 796 | 96.0249 | CUMPLE | 92.4428 | 10.1439 | 85.6375 | 358.8956 | CUMPLE | 3.3881 | No | 0 | 187.2106 | 130.9219 | 82.6318 | 82.6318
F63 | 3.85 | VC | 0.3 | 0.4 | 117.6 | 88.2 | 76.7 | 0 | 342.55 | 3.7125 | 0.0096633 | 993.0469 | 342.55 | 993.0469 | 5 | 995 | 58.5294 | 117.8297 | CUMPLE | 2.7855 | 0.0070736 | 726.9224 | 726.9224 | 4 | 796 | 96.0249 | CUMPLE | 92.4428 | 9.7572 | 85.6375 | 358.8956 | CUMPLE | 3.3881 | No | 0 | 159.8306 | 130.9219 | 75.5201 | 76.65
F64 | 3.9 | VC | 0.3 | 0.4 | 123.2 | 84.2 | 87 | 0 | 342.55 | 3.8902 | 0.010176 | 1045.7537 | 342.55 | 1045.7537 | 6 | 1194 | 70.2353 | 138.7541 | CUMPLE | 2.6561 | 0.0067228 | 690.8694 | 690.8694 | 4 | 796 | 96.0249 | CUMPLE | 92.4428 | 23.5439 | 85.6375 | 358.8956 | CUMPLE | 3.3881 | No | 0 | 187.2106 | 130.9219 | 81.5724 | 86.99
F65 | 3.9 | VC | 0.3 | 0.4 | 123.2 | 84.2 | 86.9 | 0 | 342.55 | 3.8877 | 0.010169 | 1045.0007 | 342.55 | 1045.0007 | 6 | 1194 | 70.2353 | 138.7541 | CUMPLE | 2.6586 | 0.0067296 | 691.5704 | 691.5704 | 4 | 796 | 96.0249 | CUMPLE | 92.4428 | 23.4772 | 85.6375 | 358.8956 | CUMPLE | 3.3881 | No | 0 | 187.2106 | 130.9219 | 81.5724 | 86.94
F66 | 3.85 | VC | 0.3 | 0.4 | 117.6 | 88.2 | 76.7 | 0 | 342.55 | 3.7128 | 0.0096642 | 993.14 | 342.55 | 993.14 | 5 | 995 | 58.5294 | 117.8297 | CUMPLE | 2.7852 | 0.0070728 | 726.8341 | 726.8341 | 4 | 796 | 96.0249 | CUMPLE | 92.4428 | 9.7572 | 85.6375 | 358.8956 | CUMPLE | 3.3881 | No | 0 | 159.8306 | 130.9219 | 75.5201 | 76.65
F67 | 3.85 | VC | 0.3 | 0.4 | 107.2 | 92.6 | 64 | 0 | 342.55 | 3.3846 | 0.0087312 | 897.2584 | 342.55 | 897.2584 | 5 | 995 | 58.5294 | 117.8297 | CUMPLE | 2.9228 | 0.0074486 | 765.4547 | 765.4547 | 4 | 796 | 96.0249 | CUMPLE | 92.4428 | 0 | 85.6375 | 358.8956 | CUMPLE | 3.3881 | No | 0 | 159.8306 | 130.9219 | 75.5201 | 75.5201
F68 | 3.9 | VC | 0.3 | 0.4 | 112.7 | 88.2 | 74 | 0 | 342.55 | 3.5575 | 0.0092205 | 947.5456 | 342.55 | 947.5456 | 5 | 995 | 58.5294 | 117.8297 | CUMPLE | 2.7823 | 0.0070651 | 726.04 | 726.04 | 4 | 796 | 96.0249 | CUMPLE | 92.4428 | 6.2772 | 85.6375 | 358.8956 | CUMPLE | 3.3881 | No | 0 | 159.8306 | 130.9219 | 74.5519 | 74.5519
F69 | 3.9 | VC | 0.3 | 0.4 | 112.7 | 88.2 | 74 | 0 | 342.55 | 3.5572 | 0.0092196 | 947.4533 | 342.55 | 947.4533 | 5 | 995 | 58.5294 | 117.8297 | CUMPLE | 2.7823 | 0.0070651 | 726.04 | 726.04 | 4 | 796 | 96.0249 | CUMPLE | 92.4428 | 6.2639 | 85.6375 | 358.8956 | CUMPLE | 3.3881 | No | 0 | 159.8306 | 130.9219 | 74.5519 | 74.5519
F70 | 3.85 | VC | 0.3 | 0.4 | 107.2 | 92.6 | 64 | 0 | 342.55 | 3.3849 | 0.0087321 | 897.3497 | 342.55 | 897.3497 | 5 | 995 | 58.5294 | 117.8297 | CUMPLE | 2.9225 | 0.0074477 | 765.3658 | 765.3658 | 4 | 796 | 96.0249 | CUMPLE | 92.4428 | 0 | 85.6375 | 358.8956 | CUMPLE | 3.3881 | No | 0 | 159.8306 | 130.9219 | 75.5201 | 75.5201
F71 | 2.65 | VC | 0.3 | 0.4 | 118.7 | 102.2 | 87.5 | 0 | 342.55 | 3.7463 | 0.0097603 | 1003.0196 | 342.55 | 1003.0196 | 6 | 1194 | 70.2353 | 138.7541 | CUMPLE | 3.2268 | 0.008289 | 851.8196 | 851.8196 | 5 | 995 | 117.8297 | CUMPLE | 92.4428 | 24.2639 | 85.6375 | 358.8956 | CUMPLE | 3.3881 | No | 0 | 187.2106 | 159.8306 | 130.9589 | 130.9589
F72 | 5.1 | VC | 0.3 | 0.4 | 93.2 | 68.1 | 48.4 | 0 | 342.55 | 2.9424 | 0.0075023 | 770.9706 | 342.55 | 770.9706 | 4 | 796 | 46.8235 | 96.0249 | CUMPLE | 2.1489 | 0.0053709 | 551.9358 | 551.9358 | 3 | 597 | 73.3395 | CUMPLE | 92.4428 | 0 | 85.6375 | 358.8956 | CUMPLE | 3.3881 | No | 0 | 130.9219 | 100.4845 | 45.3738 | 48.43
F73 | 5.1 | VC | 0.3 | 0.4 | 93.2 | 68.1 | 48.4 | 0 | 342.55 | 2.9424 | 0.0075023 | 770.9706 | 342.55 | 770.9706 | 4 | 796 | 46.8235 | 96.0249 | CUMPLE | 2.1489 | 0.0053709 | 551.9358 | 551.9358 | 3 | 597 | 73.3395 | CUMPLE | 92.4428 | 0 | 85.6375 | 358.8956 | CUMPLE | 3.3881 | No | 0 | 130.9219 | 100.4845 | 45.3738 | 48.43
F74 | 2.65 | VC | 0.3 | 0.4 | 118.7 | 102.2 | 87.5 | 0 | 342.55 | 3.7463 | 0.0097603 | 1003.0196 | 342.55 | 1003.0196 | 6 | 1194 | 70.2353 | 138.7541 | CUMPLE | 3.2268 | 0.008289 | 851.8196 | 851.8196 | 5 | 995 | 117.8297 | CUMPLE | 92.4428 | 24.2639 | 85.6375 | 358.8956 | CUMPLE | 3.3881 | No | 0 | 187.2106 | 159.8306 | 130.9589 | 130.9589
F75 | 2.65 | VC | 0.3 | 0.4 | 118.8 | 102.2 | 87.6 | 0 | 342.55 | 3.751 | 0.0097739 | 1004.4193 | 342.55 | 1004.4193 | 6 | 1194 | 70.2353 | 138.7541 | CUMPLE | 3.2249 | 0.0082837 | 851.2769 | 851.2769 | 5 | 995 | 117.8297 | CUMPLE | 92.4428 | 24.3972 | 85.6375 | 358.8956 | CUMPLE | 3.3881 | No | 0 | 187.2106 | 159.8306 | 130.9589 | 130.9589
F76 | 5.1 | VC | 0.3 | 0.4 | 93.3 | 68.1 | 48.5 | 0 | 342.55 | 2.9458 | 0.0075118 | 771.9499 | 342.55 | 771.9499 | 4 | 796 | 46.8235 | 96.0249 | CUMPLE | 2.1508 | 0.0053758 | 552.4478 | 552.4478 | 3 | 597 | 73.3395 | CUMPLE | 92.4428 | 0 | 85.6375 | 358.8956 | CUMPLE | 3.3881 | No | 0 | 130.9219 | 100.4845 | 45.3738 | 48.47
F77 | 5.1 | VC | 0.3 | 0.4 | 93.3 | 68.1 | 48.5 | 0 | 342.55 | 2.9458 | 0.0075118 | 771.9499 | 342.55 | 771.9499 | 4 | 796 | 46.8235 | 96.0249 | CUMPLE | 2.1508 | 0.0053758 | 552.4478 | 552.4478 | 3 | 597 | 73.3395 | CUMPLE | 92.4428 | 0 | 85.6375 | 358.8956 | CUMPLE | 3.3881 | No | 0 | 130.9219 | 100.4845 | 45.3738 | 48.47
F78 | 2.65 | VC | 0.3 | 0.4 | 118.8 | 102.2 | 87.6 | 0 | 342.55 | 3.751 | 0.0097739 | 1004.4193 | 342.55 | 1004.4193 | 6 | 1194 | 70.2353 | 138.7541 | CUMPLE | 3.2249 | 0.0082837 | 851.2769 | 851.2769 | 5 | 995 | 117.8297 | CUMPLE | 92.4428 | 24.3972 | 85.6375 | 358.8956 | CUMPLE | 3.3881 | No | 0 | 187.2106 | 159.8306 | 130.9589 | 130.9589
F79 | 3.85 | VC | 0.3 | 0.4 | 107.2 | 92.6 | 64 | 0 | 342.55 | 3.3846 | 0.0087312 | 897.2584 | 342.55 | 897.2584 | 5 | 995 | 58.5294 | 117.8297 | CUMPLE | 2.9228 | 0.0074486 | 765.4547 | 765.4547 | 4 | 796 | 96.0249 | CUMPLE | 92.4428 | 0 | 85.6375 | 358.8956 | CUMPLE | 3.3881 | No | 0 | 159.8306 | 130.9219 | 75.5201 | 75.5201
F80 | 3.9 | VC | 0.3 | 0.4 | 112.7 | 88.2 | 74 | 0 | 342.55 | 3.5572 | 0.0092196 | 947.4533 | 342.55 | 947.4533 | 5 | 995 | 58.5294 | 117.8297 | CUMPLE | 2.7823 | 0.0070651 | 726.04 | 726.04 | 4 | 796 | 96.0249 | CUMPLE | 92.4428 | 6.2772 | 85.6375 | 358.8956 | CUMPLE | 3.3881 | No | 0 | 159.8306 | 130.9219 | 74.5519 | 74.5519
F81 | 3.9 | VC | 0.3 | 0.4 | 112.7 | 88.2 | 74 | 0 | 342.55 | 3.5575 | 0.0092205 | 947.5456 | 342.55 | 947.5456 | 5 | 995 | 58.5294 | 117.8297 | CUMPLE | 2.7823 | 0.0070651 | 726.04 | 726.04 | 4 | 796 | 96.0249 | CUMPLE | 92.4428 | 6.2905 | 85.6375 | 358.8956 | CUMPLE | 3.3881 | No | 0 | 159.8306 | 130.9219 | 74.5519 | 74.5519
F82 | 3.85 | VC | 0.3 | 0.4 | 107.2 | 92.6 | 64 | 0 | 342.55 | 3.3846 | 0.0087312 | 897.2584 | 342.55 | 897.2584 | 5 | 995 | 58.5294 | 117.8297 | CUMPLE | 2.9228 | 0.0074486 | 765.4547 | 765.4547 | 4 | 796 | 96.0249 | CUMPLE | 92.4428 | 0 | 85.6375 | 358.8956 | CUMPLE | 3.3881 | No | 0 | 159.8306 | 130.9219 | 75.5201 | 75.5201
F83 | 3.85 | VC | 0.3 | 0.4 | 117.6 | 88.2 | 76.7 | 0 | 342.55 | 3.7125 | 0.0096633 | 993.0469 | 342.55 | 993.0469 | 5 | 995 | 58.5294 | 117.8297 | CUMPLE | 2.7852 | 0.0070728 | 726.8341 | 726.8341 | 4 | 796 | 96.0249 | CUMPLE | 92.4428 | 9.7572 | 85.6375 | 358.8956 | CUMPLE | 3.3881 | No | 0 | 159.8306 | 130.9219 | 75.5201 | 76.65
F84 | 3.9 | VC | 0.3 | 0.4 | 123.2 | 84.2 | 86.9 | 0 | 342.55 | 3.8877 | 0.010169 | 1045.0007 | 342.55 | 1045.0007 | 6 | 1194 | 70.2353 | 138.7541 | CUMPLE | 2.6583 | 0.0067288 | 691.4828 | 691.4828 | 4 | 796 | 96.0249 | CUMPLE | 92.4428 | 23.4505 | 85.6375 | 358.8956 | CUMPLE | 3.3881 | No | 0 | 187.2106 | 130.9219 | 81.5724 | 86.92
F85 | 3.9 | VC | 0.3 | 0.4 | 123.2 | 84.2 | 87 | 0 | 342.55 | 3.8902 | 0.010176 | 1045.7537 | 342.55 | 1045.7537 | 6 | 1194 | 70.2353 | 138.7541 | CUMPLE | 2.6564 | 0.0067237 | 690.957 | 690.957 | 4 | 796 | 96.0249 | CUMPLE | 92.4428 | 23.5439 | 85.6375 | 358.8956 | CUMPLE | 3.3881 | No | 0 | 187.2106 | 130.9219 | 81.5724 | 86.99
F86 | 3.85 | VC | 0.3 | 0.4 | 117.6 | 88.2 | 76.7 | 0 | 342.55 | 3.7125 | 0.0096633 | 993.0469 | 342.55 | 993.0469 | 5 | 995 | 58.5294 | 117.8297 | CUMPLE | 2.7855 | 0.0070736 | 726.9224 | 726.9224 | 4 | 796 | 96.0249 | CUMPLE | 92.4428 | 9.7572 | 85.6375 | 358.8956 | CUMPLE | 3.3881 | No | 0 | 159.8306 | 130.9219 | 75.5201 | 76.65
F87 | 3.85 | VC | 0.3 | 0.4 | 121.5 | 93.3 | 76.9 | 0 | 342.55 | 3.8353 | 0.010017 | 1029.4023 | 342.55 | 1029.4023 | 6 | 1194 | 70.2353 | 138.7541 | CUMPLE | 2.9446 | 0.0075083 | 771.5938 | 771.5938 | 4 | 796 | 96.0249 | CUMPLE | 92.4428 | 10.1439 | 85.6375 | 358.8956 | CUMPLE | 3.3881 | No | 0 | 187.2106 | 130.9219 | 82.6318 | 82.6318
F88 | 3.85 | VC | 0.3 | 0.4 | 121.5 | 93.3 | 76.9 | 0 | 342.55 | 3.8359 | 0.010019 | 1029.59 | 342.55 | 1029.59 | 6 | 1194 | 70.2353 | 138.7541 | CUMPLE | 2.9443 | 0.0075075 | 771.5047 | 771.5047 | 4 | 796 | 96.0249 | CUMPLE | 92.4428 | 10.1439 | 85.6375 | 358.8956 | CUMPLE | 3.3881 | No | 0 | 187.2106 | 130.9219 | 82.6318 | 82.6318
F89 | 4 | VC | 0.3 | 0.4 | 102.5 | 87.2 | 59.5 | 0 | 342.55 | 3.2337 | 0.0083084 | 853.8102 | 342.55 | 853.8102 | 5 | 995 | 58.5294 | 117.8297 | CUMPLE | 2.7524 | 0.0069836 | 717.665 | 717.665 | 4 | 796 | 96.0249 | CUMPLE | 92.4428 | 0 | 85.6375 | 358.8956 | CUMPLE | 3.3881 | No | 0 | 159.8306 | 130.9219 | 72.6881 | 72.6881
F90 | 3.81 | VC | 0.3 | 0.4 | 105.7 | 74.2 | 68.4 | 6.47 | 342.55 | 3.336 | 0.0085945 | 883.2187 | 342.55 | 883.2187 | 5 | 995 | 58.5294 | 117.8297 | CUMPLE | 2.342 | 0.0058815 | 604.4103 | 604.4103 | 4 | 796 | 96.0249 | CUMPLE | 92.4428 | 0 | 85.6375 | 358.8956 | CUMPLE | 3.3881 | SI | 0.17167 | 159.8306 | 130.9219 | 76.213 | 76.213
F91 | 3.81 | VC | 0.3 | 0.4 | 105.7 | 74.2 | 68.3 | 6.47 | 342.55 | 3.335 | 0.0085919 | 882.9456 | 342.55 | 882.9456 | 5 | 995 | 58.5294 | 117.8297 | CUMPLE | 2.342 | 0.0058815 | 604.4103 | 604.4103 | 4 | 796 | 96.0249 | CUMPLE | 92.4428 | 0 | 85.6375 | 358.8956 | CUMPLE | 3.3881 | SI | 0.17165 | 159.8306 | 130.9219 | 76.213 | 76.213
F92 | 4 | VC | 0.3 | 0.4 | 102.5 | 87.2 | 59.5 | 0 | 342.55 | 3.2337 | 0.0083084 | 853.8102 | 342.55 | 853.8102 | 5 | 995 | 58.5294 | 117.8297 | CUMPLE | 2.7527 | 0.0069844 | 717.7531 | 717.7531 | 4 | 796 | 96.0249 | CUMPLE | 92.4428 | 0 | 85.6375 | 358.8956 | CUMPLE | 3.3881 | No | 0 | 159.8306 | 130.9219 | 72.6881 | 72.6881
F93 | 4 | VC | 0.3 | 0.4 | 88.2 | 70.6 | 52.1 | 0 | 342.55 | 2.7836 | 0.0070685 | 726.3929 | 342.55 | 726.3929 | 4 | 796 | 46.8235 | 96.0249 | CUMPLE | 2.2293 | 0.005583 | 573.7365 | 573.7365 | 3 | 597 | 73.3395 | CUMPLE | 92.4428 | 0 | 85.6375 | 358.8956 | CUMPLE | 3.3881 | No | 0 | 130.9219 | 100.4845 | 57.8516 | 57.8516
F94 | 4 | VC | 0.3 | 0.4 | 88.2 | 70.6 | 52.1 | 0 | 342.55 | 2.7836 | 0.0070685 | 726.3929 | 342.55 | 726.3929 | 4 | 796 | 46.8235 | 96.0249 | CUMPLE | 2.2293 | 0.005583 | 573.7365 | 573.7365 | 3 | 597 | 73.3395 | CUMPLE | 92.4428 | 0 | 85.6375 | 358.8956 | CUMPLE | 3.3881 | No | 0 | 130.9219 | 100.4845 | 57.8516 | 57.8516
F95 | 3.75 | VC | 0.3 | 0.4 | 100.1 | 84.2 | 61.6 | 0 | 342.55 | 3.1583 | 0.0080984 | 832.2279 | 342.55 | 832.2279 | 5 | 995 | 58.5294 | 117.8297 | CUMPLE | 2.6583 | 0.0067288 | 691.4828 | 691.4828 | 4 | 796 | 96.0249 | CUMPLE | 92.4428 | 0 | 85.6375 | 358.8956 | CUMPLE | 3.3881 | No | 0 | 159.8306 | 130.9219 | 77.534 | 77.534
F96 | 3.75 | VC | 0.3 | 0.4 | 100 | 84.2 | 61.6 | 0 | 342.55 | 3.158 | 0.0080975 | 832.1378 | 342.55 | 832.1378 | 5 | 995 | 58.5294 | 117.8297 | CUMPLE | 2.6583 | 0.0067288 | 691.4828 | 691.4828 | 4 | 796 | 96.0249 | CUMPLE | 92.4428 | 0 | 85.6375 | 358.8956 | CUMPLE | 3.3881 | No | 0 | 159.8306 | 130.9219 | 77.534 | 77.534
F97 | 3.75 | VC | 0.3 | 0.4 | 100.1 | 84.2 | 61.6 | 0 | 342.55 | 3.1583 | 0.0080984 | 832.2279 | 342.55 | 832.2279 | 5 | 995 | 58.5294 | 117.8297 | CUMPLE | 2.6583 | 0.0067288 | 691.4828 | 691.4828 | 4 | 796 | 96.0249 | CUMPLE | 92.4428 | 0 | 85.6375 | 358.8956 | CUMPLE | 3.3881 | No | 0 | 159.8306 | 130.9219 | 77.534 | 77.534
F98 | 3.75 | VC | 0.3 | 0.4 | 100.1 | 84.2 | 61.6 | 0 | 342.55 | 3.1583 | 0.0080984 | 832.2279 | 342.55 | 832.2279 | 5 | 995 | 58.5294 | 117.8297 | CUMPLE | 2.6583 | 0.0067288 | 691.4828 | 691.4828 | 4 | 796 | 96.0249 | CUMPLE | 92.4428 | 0 | 85.6375 | 358.8956 | CUMPLE | 3.3881 | No | 0 | 159.8306 | 130.9219 | 77.534 | 77.534
F99 | 5.5 | VR | 0.35 | 0.4 | 103.8 | 50.6 | 113.3 | 0.01 | 342.55 | 2.8094 | 0.0071386 | 855.8615 | 399.6417 | 855.8615 | 5 | 995 | 50.1681 | 119.4021 | CUMPLE | 1.3698 | 0.003361 | 402.9643 | 402.9643 | 3 | 597 | 73.9055 | CUMPLE | 107.85 | 43.1767 | 85.6375 | 418.7116 | CUMPLE | 4.3041 | No | 0 | 162.5605 | 101.4673 | 48.005 | 113.27
F100 | 5.5 | VR | 0.35 | 0.4 | 103.8 | 50.6 | 113.3 | 0.01 | 342.55 | 2.8094 | 0.0071386 | 855.8615 | 399.6417 | 855.8615 | 5 | 995 | 50.1681 | 119.4021 | CUMPLE | 1.3698 | 0.003361 | 402.9643 | 402.9643 | 3 | 597 | 73.9055 | CUMPLE | 107.85 | 43.1767 | 85.6375 | 418.7116 | CUMPLE | 4.3041 | No | 0 | 162.5605 | 101.4673 | 48.005 | 113.27
F105 | 2.6 | VC | 0.3 | 0.4 | 6.5 | 2.2 | 11.2 | 0.31 | 342.55 | 0.20359 | 0.00048682 | 50.028 | 342.55 | 342.55 | 2 | 398 | 23.4118 | 49.7735 | CUMPLE | 0.070387 | 0.00016784 | 17.2478 | 342.55 | 2 | 398 | 49.7735 | CUMPLE | 92.4428 | 0 | 85.6375 | 358.8956 | CUMPLE | 3.3881 | No | 0 | 68.5184 | 68.5184 | 52.7065 | 52.7065
F106 | 2.6 | VC | 0.3 | 0.4 | 6.5 | 2.2 | 11.2 | 0.3 | 342.55 | 0.20359 | 0.00048682 | 50.028 | 342.55 | 342.55 | 2 | 398 | 23.4118 | 49.7735 | CUMPLE | 0.070387 | 0.00016784 | 17.2478 | 342.55 | 2 | 398 | 49.7735 | CUMPLE | 92.4428 | 0 | 85.6375 | 358.8956 | CUMPLE | 3.3881 | No | 0 | 68.5184 | 68.5184 | 52.7065 | 52.7065
F107 | 2.6 | VC | 0.3 | 0.4 | 6.5 | 2.2 | 11.2 | 0.3 | 342.55 | 0.20359 | 0.00048682 | 50.028 | 342.55 | 342.55 | 2 | 398 | 23.4118 | 49.7735 | CUMPLE | 0.070387 | 0.00016784 | 17.2478 | 342.55 | 2 | 398 | 49.7735 | CUMPLE | 92.4428 | 0 | 85.6375 | 358.8956 | CUMPLE | 3.3881 | No | 0 | 68.5184 | 68.5184 | 52.7065 | 52.7065
F108 | 2.6 | VC | 0.3 | 0.4 | 6.5 | 2.2 | 11.2 | 0.31 | 342.55 | 0.20359 | 0.00048682 | 50.028 | 342.55 | 342.55 | 2 | 398 | 23.4118 | 49.7735 | CUMPLE | 0.070387 | 0.00016784 | 17.2478 | 342.55 | 2 | 398 | 49.7735 | CUMPLE | 92.4428 | 0 | 85.6375 | 358.8956 | CUMPLE | 3.3881 | No | 0 | 68.5184 | 68.5184 | 52.7065 | 52.7065
F109 | 2.5 | VC | 0.3 | 0.4 | 5 | 2 | 10.6 | 1.01 | 342.55 | 0.15908 | 0.00038004 | 39.0547 | 342.55 | 342.55 | 2 | 398 | 23.4118 | 49.7735 | CUMPLE | 0.062496 | 0.000149 | 15.3116 | 342.55 | 2 | 398 | 49.7735 | CUMPLE | 92.4428 | 0 | 85.6375 | 358.8956 | CUMPLE | 3.3881 | No | 0 | 68.5184 | 68.5184 | 54.8147 | 54.8147
F110 | 2.5 | VC | 0.3 | 0.4 | 5 | 2 | 10.6 | 1.02 | 342.55 | 0.15877 | 0.00037928 | 38.977 | 342.55 | 342.55 | 2 | 398 | 23.4118 | 49.7735 | CUMPLE | 0.062496 | 0.000149 | 15.3116 | 342.55 | 2 | 398 | 49.7735 | CUMPLE | 92.4428 | 0 | 85.6375 | 358.8956 | CUMPLE | 3.3881 | No | 0 | 68.5184 | 68.5184 | 54.8147 | 54.8147
F111 | 2.5 | VC | 0.3 | 0.4 | 5 | 2 | 10.6 | 1.02 | 342.55 | 0.15877 | 0.00037928 | 38.977 | 342.55 | 342.55 | 2 | 398 | 23.4118 | 49.7735 | CUMPLE | 0.062496 | 0.000149 | 15.3116 | 342.55 | 2 | 398 | 49.7735 | CUMPLE | 92.4428 | 0 | 85.6375 | 358.8956 | CUMPLE | 3.3881 | No | 0 | 68.5184 | 68.5184 | 54.8147 | 54.8147
F112 | 2.5 | VC | 0.3 | 0.4 | 5 | 2 | 10.6 | 1.01 | 342.55 | 0.15908 | 0.00038004 | 39.0547 | 342.55 | 342.55 | 2 | 398 | 23.4118 | 49.7735 | CUMPLE | 0.062496 | 0.000149 | 15.3116 | 342.55 | 2 | 398 | 49.7735 | CUMPLE | 92.4428 | 0 | 85.6375 | 358.8956 | CUMPLE | 3.3881 | No | 0 | 68.5184 | 68.5184 | 54.8147 | 54.8147
F113 | 2.6 | VC | 0.3 | 0.4 | 6.4 | 2.2 | 11.4 | 0.31 | 342.55 | 0.20295 | 0.0004853 | 49.8722 | 342.55 | 342.55 | 2 | 398 | 23.4118 | 49.7735 | CUMPLE | 0.070387 | 0.00016784 | 17.2478 | 342.55 | 2 | 398 | 49.7735 | CUMPLE | 92.4428 | 0 | 85.6375 | 358.8956 | CUMPLE | 3.3881 | No | 0 | 68.5184 | 68.5184 | 52.7065 | 52.7065
F114 | 2.6 | VC | 0.3 | 0.4 | 6.4 | 2.2 | 11.4 | 0.31 | 342.55 | 0.20295 | 0.0004853 | 49.8722 | 342.55 | 342.55 | 2 | 398 | 23.4118 | 49.7735 | CUMPLE | 0.070387 | 0.00016784 | 17.2478 | 342.55 | 2 | 398 | 49.7735 | CUMPLE | 92.4428 | 0 | 85.6375 | 358.8956 | CUMPLE | 3.3881 | No | 0 | 68.5184 | 68.5184 | 52.7065 | 52.7065
F115 | 2.6 | VC | 0.3 | 0.4 | 6.4 | 2.2 | 11.4 | 0.31 | 342.55 | 0.20295 | 0.0004853 | 49.8722 | 342.55 | 342.55 | 2 | 398 | 23.4118 | 49.7735 | CUMPLE | 0.070387 | 0.00016784 | 17.2478 | 342.55 | 2 | 398 | 49.7735 | CUMPLE | 92.4428 | 0 | 85.6375 | 358.8956 | CUMPLE | 3.3881 | No | 0 | 68.5184 | 68.5184 | 52.7065 | 52.7065
F116 | 2.6 | VC | 0.3 | 0.4 | 6.4 | 2.2 | 11.4 | 0.31 | 342.55 | 0.20295 | 0.0004853 | 49.8722 | 342.55 | 342.55 | 2 | 398 | 23.4118 | 49.7735 | CUMPLE | 0.070387 | 0.00016784 | 17.2478 | 342.55 | 2 | 398 | 49.7735 | CUMPLE | 92.4428 | 0 | 85.6375 | 358.8956 | CUMPLE | 3.3881 | No | 0 | 68.5184 | 68.5184 | 52.7065 | 52.7065
F117 | 2.5 | VC | 0.3 | 0.4 | 7.3 | 2.4 | 12.1 | 1.41 | 342.55 | 0.23105 | 0.00055281 | 56.8092 | 342.55 | 342.55 | 2 | 398 | 23.4118 | 49.7735 | CUMPLE | 0.07449 | 0.00017764 | 18.2548 | 342.55 | 2 | 398 | 49.7735 | CUMPLE | 92.4428 | 0 | 85.6375 | 358.8956 | CUMPLE | 3.3881 | No | 0 | 68.5184 | 68.5184 | 54.8147 | 54.8147
F118 | 2.5 | VC | 0.3 | 0.4 | 7.3 | 2.4 | 12.1 | 1.42 | 342.55 | 0.23042 | 0.00055129 | 56.6532 | 342.55 | 342.55 | 2 | 398 | 23.4118 | 49.7735 | CUMPLE | 0.07449 | 0.00017764 | 18.2548 | 342.55 | 2 | 398 | 49.7735 | CUMPLE | 92.4428 | 0 | 85.6375 | 358.8956 | CUMPLE | 3.3881 | No | 0 | 68.5184 | 68.5184 | 54.8147 | 54.8147
F119 | 2.5 | VC | 0.3 | 0.4 | 7.3 | 2.4 | 12.1 | 1.42 | 342.55 | 0.23073 | 0.00055205 | 56.7312 | 342.55 | 342.55 | 2 | 398 | 23.4118 | 49.7735 | CUMPLE | 0.07449 | 0.00017764 | 18.2548 | 342.55 | 2 | 398 | 49.7735 | CUMPLE | 92.4428 | 0 | 85.6375 | 358.8956 | CUMPLE | 3.3881 | No | 0 | 68.5184 | 68.5184 | 54.8147 | 54.8147
F120 | 2.5 | VC | 0.3 | 0.4 | 7.3 | 2.4 | 12.1 | 1.42 | 342.55 | 0.2301 | 0.00055053 | 56.5753 | 342.55 | 342.55 | 2 | 398 | 23.4118 | 49.7735 | CUMPLE | 0.074175 | 0.00017688 | 18.1773 | 342.55 | 2 | 398 | 49.7735 | CUMPLE | 92.4428 | 0 | 85.6375 | 358.8956 | CUMPLE | 3.3881 | No | 0 | 68.5184 | 68.5184 | 54.8147 | 54.8147
F121 | 2.6 | VC | 0.3 | 0.4 | 6.6 | 2.2 | 11.6 | 0.3 | 342.55 | 0.20706 | 0.00049516 | 50.885 | 342.55 | 342.55 | 2 | 398 | 23.4118 | 49.7735 | CUMPLE | 0.070387 | 0.00016784 | 17.2478 | 342.55 | 2 | 398 | 49.7735 | CUMPLE | 92.4428 | 0 | 85.6375 | 358.8956 | CUMPLE | 3.3881 | No | 0 | 68.5184 | 68.5184 | 52.7065 | 52.7065
F122 | 2.6 | VC | 0.3 | 0.4 | 6.6 | 2.2 | 11.7 | 0.3 | 342.55 | 0.20737 | 0.00049592 | 50.9629 | 342.55 | 342.55 | 2 | 398 | 23.4118 | 49.7735 | CUMPLE | 0.070387 | 0.00016784 | 17.2478 | 342.55 | 2 | 398 | 49.7735 | CUMPLE | 92.4428 | 0 | 85.6375 | 358.8956 | CUMPLE | 3.3881 | No | 0 | 68.5184 | 68.5184 | 52.7065 | 52.7065
F123 | 2.6 | VC | 0.3 | 0.4 | 6.6 | 2.2 | 11.7 | 0.3 | 342.55 | 0.20737 | 0.00049592 | 50.9629 | 342.55 | 342.55 | 2 | 398 | 23.4118 | 49.7735 | CUMPLE | 0.070387 | 0.00016784 | 17.2478 | 342.55 | 2 | 398 | 49.7735 | CUMPLE | 92.4428 | 0 | 85.6375 | 358.8956 | CUMPLE | 3.3881 | No | 0 | 68.5184 | 68.5184 | 52.7065 | 52.7065
F124 | 2.6 | VC | 0.3 | 0.4 | 6.6 | 2.2 | 11.6 | 0.3 | 342.55 | 0.20706 | 0.00049516 | 50.885 | 342.55 | 342.55 | 2 | 398 | 23.4118 | 49.7735 | CUMPLE | 0.070387 | 0.00016784 | 17.2478 | 342.55 | 2 | 398 | 49.7735 | CUMPLE | 92.4428 | 0 | 85.6375 | 358.8956 | CUMPLE | 3.3881 | No | 0 | 68.5184 | 68.5184 | 52.7065 | 52.7065
F125 | 2.5 | VC | 0.3 | 0.4 | 9.1 | 3.2 | 13 | 1.63 | 342.55 | 0.28723 | 0.00068806 | 70.7083 | 342.55 | 342.55 | 2 | 398 | 23.4118 | 49.7735 | CUMPLE | 0.101 | 0.000241 | 24.7662 | 342.55 | 2 | 398 | 49.7735 | CUMPLE | 92.4428 | 0 | 85.6375 | 358.8956 | CUMPLE | 3.3881 | No | 0 | 68.5184 | 68.5184 | 54.8147 | 54.8147
F126 | 2.5 | VC | 0.3 | 0.4 | 9.1 | 3.2 | 13 | 1.64 | 342.55 | 0.28691 | 0.0006873 | 70.6301 | 342.55 | 342.55 | 2 | 398 | 23.4118 | 49.7735 | CUMPLE | 0.10069 | 0.00024024 | 24.6886 | 342.55 | 2 | 398 | 49.7735 | CUMPLE | 92.4428 | 0 | 85.6375 | 358.8956 | CUMPLE | 3.3881 | No | 0 | 68.5184 | 68.5184 | 54.8147 | 54.8147
F127 | 2.5 | VC | 0.3 | 0.4 | 9.1 | 3.2 | 13 | 1.64 | 342.55 | 0.28723 | 0.00068806 | 70.7083 | 342.55 | 342.55 | 2 | 398 | 23.4118 | 49.7735 | CUMPLE | 0.101 | 0.000241 | 24.7662 | 342.55 | 2 | 398 | 49.7735 | CUMPLE | 92.4428 | 0 | 85.6375 | 358.8956 | CUMPLE | 3.3881 | No | 0 | 68.5184 | 68.5184 | 54.8147 | 54.8147
F128 | 2.5 | VC | 0.3 | 0.4 | 9.1 | 3.2 | 13 | 1.63 | 342.55 | 0.28755 | 0.00068882 | 70.7865 | 342.55 | 342.55 | 2 | 398 | 23.4118 | 49.7735 | CUMPLE | 0.101 | 0.000241 | 24.7662 | 342.55 | 2 | 398 | 49.7735 | CUMPLE | 92.4428 | 0 | 85.6375 | 358.8956 | CUMPLE | 3.3881 | No | 0 | 68.5184 | 68.5184 | 54.8147 | 54.8147
F129 | 2.6 | VC | 0.3 | 0.4 | 6.3 | 2.2 | 11.7 | 0.29 | 342.55 | 0.19917 | 0.00047621 | 48.9376 | 342.55 | 342.55 | 2 | 398 | 23.4118 | 49.7735 | CUMPLE | 0.070387 | 0.00016784 | 17.2478 | 342.55 | 2 | 398 | 49.7735 | CUMPLE | 92.4428 | 0 | 85.6375 | 358.8956 | CUMPLE | 3.3881 | No | 0 | 68.5184 | 68.5184 | 52.7065 | 52.7065
F130 | 2.6 | VC | 0.3 | 0.4 | 6.3 | 2.2 | 11.7 | 0.29 | 342.55 | 0.1998 | 0.00047772 | 49.0933 | 342.55 | 342.55 | 2 | 398 | 23.4118 | 49.7735 | CUMPLE | 0.070387 | 0.00016784 | 17.2478 | 342.55 | 2 | 398 | 49.7735 | CUMPLE | 92.4428 | 0 | 85.6375 | 358.8956 | CUMPLE | 3.3881 | No | 0 | 68.5184 | 68.5184 | 52.7065 | 52.7065
F131 | 2.6 | VC | 0.3 | 0.4 | 6.3 | 2.2 | 11.7 | 0.29 | 342.55 | 0.19948 | 0.00047697 | 49.0154 | 342.55 | 342.55 | 2 | 398 | 23.4118 | 49.7735 | CUMPLE | 0.070387 | 0.00016784 | 17.2478 | 342.55 | 2 | 398 | 49.7735 | CUMPLE | 92.4428 | 0 | 85.6375 | 358.8956 | CUMPLE | 3.3881 | No | 0 | 68.5184 | 68.5184 | 52.7065 | 52.7065
F132 | 2.6 | VC | 0.3 | 0.4 | 6.3 | 2.2 | 11.7 | 0.29 | 342.55 | 0.19917 | 0.00047621 | 48.9376 | 342.55 | 342.55 | 2 | 398 | 23.4118 | 49.7735 | CUMPLE | 0.070387 | 0.00016784 | 17.2478 | 342.55 | 2 | 398 | 49.7735 | CUMPLE | 92.4428 | 0 | 85.6375 | 358.8956 | CUMPLE | 3.3881 | No | 0 | 68.5184 | 68.5184 | 52.7065 | 52.7065
F133 | 2.5 | VC | 0.3 | 0.4 | 10.3 | 3.9 | 13.9 | 1.77 | 342.55 | 0.32605 | 0.00078171 | 80.3323 | 342.55 | 342.55 | 2 | 398 | 23.4118 | 49.7735 | CUMPLE | 0.12436 | 0.00029688 | 30.5084 | 342.55 | 2 | 398 | 49.7735 | CUMPLE | 92.4428 | 0 | 85.6375 | 358.8956 | CUMPLE | 3.3881 | No | 0 | 68.5184 | 68.5184 | 54.8147 | 54.8147
F134 | 2.5 | VC | 0.3 | 0.4 | 10.3 | 3.9 | 13.9 | 1.78 | 342.55 | 0.32605 | 0.00078171 | 80.3323 | 342.55 | 342.55 | 2 | 398 | 23.4118 | 49.7735 | CUMPLE | 0.12405 | 0.00029612 | 30.4308 | 342.55 | 2 | 398 | 49.7735 | CUMPLE | 92.4428 | 0 | 85.6375 | 358.8956 | CUMPLE | 3.3881 | No | 0 | 68.5184 | 68.5184 | 54.8147 | 54.8147
F135 | 2.5 | VC | 0.3 | 0.4 | 10.3 | 3.9 | 13.9 | 1.78 | 342.55 | 0.32637 | 0.00078247 | 80.4107 | 342.55 | 342.55 | 2 | 398 | 23.4118 | 49.7735 | CUMPLE | 0.12436 | 0.00029688 | 30.5084 | 342.55 | 2 | 398 | 49.7735 | CUMPLE | 92.4428 | 0 | 85.6375 | 358.8956 | CUMPLE | 3.3881 | No | 0 | 68.5184 | 68.5184 | 54.8147 | 54.8147
F136 | 2.5 | VC | 0.3 | 0.4 | 10.3 | 3.9 | 13.9 | 1.77 | 342.55 | 0.32637 | 0.00078247 | 80.4107 | 342.55 | 342.55 | 2 | 398 | 23.4118 | 49.7735 | CUMPLE | 0.12436 | 0.00029688 | 30.5084 | 342.55 | 2 | 398 | 49.7735 | CUMPLE | 92.4428 | 0 | 85.6375 | 358.8956 | CUMPLE | 3.3881 | No | 0 | 68.5184 | 68.5184 | 54.8147 | 54.8147
F137 | 2.6 | VC | 0.3 | 0.4 | 6.9 | 2.3 | 11.9 | 0.2 | 342.55 | 0.21653 | 0.00051791 | 53.2228 | 342.55 | 342.55 | 2 | 398 | 23.4118 | 49.7735 | CUMPLE | 0.072281 | 0.00017236 | 17.7125 | 342.55 | 2 | 398 | 49.7735 | CUMPLE | 92.4428 | 0 | 85.6375 | 358.8956 | CUMPLE | 3.3881 | No | 0 | 68.5184 | 68.5184 | 52.7065 | 52.7065
F138 | 2.6 | VC | 0.3 | 0.4 | 6.9 | 2.3 | 12 | 0.2 | 342.55 | 0.21716 | 0.00051942 | 53.3787 | 342.55 | 342.55 | 2 | 398 | 23.4118 | 49.7735 | CUMPLE | 0.072281 | 0.00017236 | 17.7125 | 342.55 | 2 | 398 | 49.7735 | CUMPLE | 92.4428 | 0 | 85.6375 | 358.8956 | CUMPLE | 3.3881 | No | 0 | 68.5184 | 68.5184 | 52.7065 | 52.7065
F139 | 2.6 | VC | 0.3 | 0.4 | 6.9 | 2.3 | 12 | 0.2 | 342.55 | 0.21716 | 0.00051942 | 53.3787 | 342.55 | 342.55 | 2 | 398 | 23.4118 | 49.7735 | CUMPLE | 0.072281 | 0.00017236 | 17.7125 | 342.55 | 2 | 398 | 49.7735 | CUMPLE | 92.4428 | 0 | 85.6375 | 358.8956 | CUMPLE | 3.3881 | No | 0 | 68.5184 | 68.5184 | 52.7065 | 52.7065
F140 | 2.6 | VC | 0.3 | 0.4 | 6.9 | 2.3 | 11.9 | 0.2 | 342.55 | 0.21684 | 0.00051867 | 53.3007 | 342.55 | 342.55 | 2 | 398 | 23.4118 | 49.7735 | CUMPLE | 0.072281 | 0.00017236 | 17.7125 | 342.55 | 2 | 398 | 49.7735 | CUMPLE | 92.4428 | 0 | 85.6375 | 358.8956 | CUMPLE | 3.3881 | No | 0 | 68.5184 | 68.5184 | 52.7065 | 52.7065
F141 | 2.5 | VC | 0.3 | 0.4 | 10.4 | 4 | 14.2 | 1.86 | 342.55 | 0.32953 | 0.00079009 | 81.1938 | 342.55 | 342.55 | 2 | 398 | 23.4118 | 49.7735 | CUMPLE | 0.12625 | 0.00030141 | 30.9742 | 342.55 | 2 | 398 | 49.7735 | CUMPLE | 92.4428 | 0 | 85.6375 | 358.8956 | CUMPLE | 3.3881 | No | 0 | 68.5184 | 68.5184 | 54.8147 | 54.8147
F142 | 2.5 | VC | 0.3 | 0.4 | 10.4 | 4 | 14.2 | 1.87 | 342.55 | 0.32921 | 0.00078933 | 81.1155 | 342.55 | 342.55 | 2 | 398 | 23.4118 | 49.7735 | CUMPLE | 0.12625 | 0.00030141 | 30.9742 | 342.55 | 2 | 398 | 49.7735 | CUMPLE | 92.4428 | 0 | 85.6375 | 358.8956 | CUMPLE | 3.3881 | No | 0 | 68.5184 | 68.5184 | 54.8147 | 54.8147
F143 | 2.5 | VC | 0.3 | 0.4 | 10.4 | 4 | 14.2 | 1.87 | 342.55 | 0.32953 | 0.00079009 | 81.1938 | 342.55 | 342.55 | 2 | 398 | 23.4118 | 49.7735 | CUMPLE | 0.12625 | 0.00030141 | 30.9742 | 342.55 | 2 | 398 | 49.7735 | CUMPLE | 92.4428 | 0 | 85.6375 | 358.8956 | CUMPLE | 3.3881 | No | 0 | 68.5184 | 68.5184 | 54.8147 | 54.8147
F144 | 2.5 | VC | 0.3 | 0.4 | 10.4 | 4 | 14.2 | 1.86 | 342.55 | 0.32984 | 0.00079085 | 81.2721 | 342.55 | 342.55 | 2 | 398 | 23.4118 | 49.7735 | CUMPLE | 0.12657 | 0.00030216 | 31.0519 | 342.55 | 2 | 398 | 49.7735 | CUMPLE | 92.4428 | 0 | 85.6375 | 358.8956 | CUMPLE | 3.3881 | No | 0 | 68.5184 | 68.5184 | 54.8147 | 54.8147
F145 | 1.5 | VR | 0.35 | 0.4 | 30.3 | 27.3 | 44.4 | 23.64 | 342.55 | 0.82003 | 0.0019873 | 238.261 | 399.6417 | 399.6417 | 3 | 597 | 30.1008 | 73.9055 | CUMPLE | 0.73967 | 0.0017894 | 214.5331 | 399.6417 | 3 | 597 | 73.9055 | CUMPLE | 107.85 | 0 | 85.6375 | 418.7116 | CUMPLE | 4.3041 | SI | 0.51084 | 101.4673 | 101.4673 | 135.2897 | 135.2897
F146 | 1.5 | VR | 0.35 | 0.4 | 51.1 | 47.6 | 72.8 | 24.56 | 342.55 | 1.3828 | 0.0033939 | 406.9063 | 399.6417 | 406.9063 | 3 | 597 | 30.1008 | 73.9055 | CUMPLE | 1.2892 | 0.0031574 | 378.5454 | 399.6417 | 3 | 597 | 73.9055 | CUMPLE | 107.85 | 0 | 85.6375 | 418.7116 | CUMPLE | 4.3041 | SI | 0.53074 | 101.4673 | 101.4673 | 135.2897 | 135.2897
F147 | 1.5 | VR | 0.35 | 0.4 | 30.3 | 27.3 | 44.4 | 23.64 | 342.55 | 0.82003 | 0.0019873 | 238.261 | 399.6417 | 399.6417 | 3 | 597 | 30.1008 | 73.9055 | CUMPLE | 0.73967 | 0.0017894 | 214.5331 | 399.6417 | 3 | 597 | 73.9055 | CUMPLE | 107.85 | 0 | 85.6375 | 418.7116 | CUMPLE | 4.3041 | SI | 0.51084 | 101.4673 | 101.4673 | 135.2897 | 135.2897
F148 | 3.75 | VC | 0.3 | 0.4 | 23.6 | 16.1 | 21.6 | 0 | 342.55 | 0.74585 | 0.0018046 | 185.4465 | 342.55 | 342.55 | 2 | 398 | 23.4118 | 49.7735 | CUMPLE | 0.50818 | 0.0012231 | 125.6964 | 342.55 | 2 | 398 | 49.7735 | CUMPLE | 92.4428 | 0 | 85.6375 | 358.8956 | CUMPLE | 3.3881 | No | 0 | 68.5184 | 68.5184 | 36.5431 | 36.5431
F149 | 3.75 | VC | 0.3 | 0.4 | 23.6 | 16.1 | 21.6 | 0 | 342.55 | 0.74617 | 0.0018053 | 185.5263 | 342.55 | 342.55 | 2 | 398 | 23.4118 | 49.7735 | CUMPLE | 0.50818 | 0.0012231 | 125.6964 | 342.55 | 2 | 398 | 49.7735 | CUMPLE | 92.4428 | 0 | 85.6375 | 358.8956 | CUMPLE | 3.3881 | No | 0 | 68.5184 | 68.5184 | 36.5431 | 36.5431
F150 | 1.5 | VR | 0.35 | 0.4 | 30.3 | 27.3 | 44.4 | 23.64 | 342.55 | 0.82003 | 0.0019873 | 238.261 | 399.6417 | 399.6417 | 3 | 597 | 30.1008 | 73.9055 | CUMPLE | 0.73967 | 0.0017894 | 214.5331 | 399.6417 | 3 | 597 | 73.9055 | CUMPLE | 107.85 | 0 | 85.6375 | 418.7116 | CUMPLE | 4.3041 | SI | 0.51084 | 101.4673 | 101.4673 | 135.2897 | 135.2897
F151 | 1.5 | VR | 0.35 | 0.4 | 51.1 | 47.6 | 72.8 | 24.56 | 342.55 | 1.3828 | 0.0033939 | 406.9063 | 399.6417 | 406.9063 | 3 | 597 | 30.1008 | 73.9055 | CUMPLE | 1.2892 | 0.0031574 | 378.5454 | 399.6417 | 3 | 597 | 73.9055 | CUMPLE | 107.85 | 0 | 85.6375 | 418.7116 | CUMPLE | 4.3041 | SI | 0.53074 | 101.4673 | 101.4673 | 135.2897 | 135.2897
F152 | 1.5 | VR | 0.35 | 0.4 | 30.3 | 27.3 | 44.4 | 23.64 | 342.55 | 0.82003 | 0.0019873 | 238.261 | 399.6417 | 399.6417 | 3 | 597 | 30.1008 | 73.9055 | CUMPLE | 0.73967 | 0.0017894 | 214.5331 | 399.6417 | 3 | 597 | 73.9055 | CUMPLE | 107.85 | 0 | 85.6375 | 418.7116 | CUMPLE | 4.3041 | SI | 0.51084 | 101.4673 | 101.4673 | 135.2897 | 135.2897
F153 | 3.75 | VC | 0.3 | 0.4 | 23.6 | 16.1 | 21.6 | 0 | 342.55 | 0.74617 | 0.0018053 | 185.5263 | 342.55 | 342.55 | 2 | 398 | 23.4118 | 49.7735 | CUMPLE | 0.50818 | 0.0012231 | 125.6964 | 342.55 | 2 | 398 | 49.7735 | CUMPLE | 92.4428 | 0 | 85.6375 | 358.8956 | CUMPLE | 3.3881 | No | 0 | 68.5184 | 68.5184 | 36.5431 | 36.5431
F154 | 3.75 | VC | 0.3 | 0.4 | 23.6 | 16.1 | 21.6 | 0 | 342.55 | 0.74585 | 0.0018046 | 185.4465 | 342.55 | 342.55 | 2 | 398 | 23.4118 | 49.7735 | CUMPLE | 0.50818 | 0.0012231 | 125.6964 | 342.55 | 2 | 398 | 49.7735 | CUMPLE | 92.4428 | 0 | 85.6375 | 358.8956 | CUMPLE | 3.3881 | No | 0 | 68.5184 | 68.5184 | 36.5431 | 36.5431
F155 | 1.5 | VR | 0.35 | 0.4 | 31 | 28 | 45.3 | 25.02 | 342.55 | 0.83815 | 0.002032 | 243.6257 | 399.6417 | 399.6417 | 3 | 597 | 30.1008 | 73.9055 | CUMPLE | 0.7578 | 0.001834 | 219.8784 | 399.6417 | 3 | 597 | 73.9055 | CUMPLE | 107.85 | 0 | 85.6375 | 418.7116 | CUMPLE | 4.3041 | SI | 0.54069 | 101.4673 | 101.4673 | 135.2897 | 135.2897
F156 | 1.5 | VR | 0.35 | 0.4 | 50.4 | 46.9 | 71.8 | 25.7 | 342.55 | 1.3625 | 0.0033426 | 400.748 | 399.6417 | 400.748 | 3 | 597 | 30.1008 | 73.9055 | CUMPLE | 1.2689 | 0.0031062 | 372.4143 | 399.6417 | 3 | 597 | 73.9055 | CUMPLE | 107.85 | 0 | 85.6375 | 418.7116 | CUMPLE | 4.3041 | SI | 0.55558 | 101.4673 | 101.4673 | 135.2897 | 135.2897
F157 | 1.5 | VR | 0.35 | 0.4 | 31 | 28 | 45.3 | 25.02 | 342.55 | 0.83815 | 0.002032 | 243.6257 | 399.6417 | 399.6417 | 3 | 597 | 30.1008 | 73.9055 | CUMPLE | 0.7578 | 0.001834 | 219.8784 | 399.6417 | 3 | 597 | 73.9055 | CUMPLE | 107.85 | 0 | 85.6375 | 418.7116 | CUMPLE | 4.3041 | SI | 0.54069 | 101.4673 | 101.4673 | 135.2897 | 135.2897
F158 | 3.75 | VC | 0.3 | 0.4 | 25 | 16.5 | 21.5 | 0 | 342.55 | 0.78972 | 0.0019126 | 196.5455 | 342.55 | 342.55 | 2 | 398 | 23.4118 | 49.7735 | CUMPLE | 0.52175 | 0.0012562 | 129.0915 | 342.55 | 2 | 398 | 49.7735 | CUMPLE | 92.4428 | 0 | 85.6375 | 358.8956 | CUMPLE | 3.3881 | No | 0 | 68.5184 | 68.5184 | 36.5431 | 36.5431
F159 | 3.75 | VC | 0.3 | 0.4 | 25 | 16.5 | 21.5 | 0 | 342.55 | 0.78972 | 0.0019126 | 196.5455 | 342.55 | 342.55 | 2 | 398 | 23.4118 | 49.7735 | CUMPLE | 0.52175 | 0.0012562 | 129.0915 | 342.55 | 2 | 398 | 49.7735 | CUMPLE | 92.4428 | 0 | 85.6375 | 358.8956 | CUMPLE | 3.3881 | No | 0 | 68.5184 | 68.5184 | 36.5431 | 36.5431
F160 | 1.5 | VR | 0.35 | 0.4 | 29.9 | 27 | 43.9 | 21.38 | 342.55 | 0.80974 | 0.0019619 | 235.2204 | 399.6417 | 399.6417 | 3 | 597 | 30.1008 | 73.9055 | CUMPLE | 0.72939 | 0.0017641 | 211.5034 | 399.6417 | 3 | 597 | 73.9055 | CUMPLE | 107.85 | 0 | 85.6375 | 418.7116 | CUMPLE | 4.3041 | SI | 0.46206 | 101.4673 | 101.4673 | 135.2897 | 135.2897
F161 | 1.5 | VR | 0.35 | 0.4 | 49.9 | 46.4 | 71.1 | 20.47 | 342.55 | 1.3487 | 0.0033077 | 396.5638 | 399.6417 | 399.6417 | 3 | 597 | 30.1008 | 73.9055 | CUMPLE | 1.2548 | 0.0030708 | 368.1669 | 399.6417 | 3 | 597 | 73.9055 | CUMPLE | 107.85 | 0 | 85.6375 | 418.7116 | CUMPLE | 4.3041 | SI | 0.44234 | 101.4673 | 101.4673 | 135.2897 | 135.2897
F162 | 1.5 | VR | 0.35 | 0.4 | 29.9 | 27 | 43.9 | 21.38 | 342.55 | 0.80974 | 0.0019619 | 235.2204 | 399.6417 | 399.6417 | 3 | 597 | 30.1008 | 73.9055 | CUMPLE | 0.72939 | 0.0017641 | 211.5034 | 399.6417 | 3 | 597 | 73.9055 | CUMPLE | 107.85 | 0 | 85.6375 | 418.7116 | CUMPLE | 4.3041 | SI | 0.46203 | 101.4673 | 101.4673 | 135.2897 | 135.2897
F163 | 3.75 | VC | 0.3 | 0.4 | 21.4 | 13.4 | 20.1 | 0 | 342.55 | 0.67483 | 0.0016302 | 167.5268 | 342.55 | 342.55 | 2 | 398 | 23.4118 | 49.7735 | CUMPLE | 0.42264 | 0.0010154 | 104.3454 | 342.55 | 2 | 398 | 49.7735 | CUMPLE | 92.4428 | 0 | 85.6375 | 358.8956 | CUMPLE | 3.3881 | No | 0 | 68.5184 | 68.5184 | 36.5431 | 36.5431
F164 | 3.75 | VC | 0.3 | 0.4 | 21.4 | 13.4 | 20.1 | 0 | 342.55 | 0.67483 | 0.0016302 | 167.5268 | 342.55 | 342.55 | 2 | 398 | 23.4118 | 49.7735 | CUMPLE | 0.42264 | 0.0010154 | 104.3454 | 342.55 | 2 | 398 | 49.7735 | CUMPLE | 92.4428 | 0 | 85.6375 | 358.8956 | CUMPLE | 3.3881 | No | 0 | 68.5184 | 68.5184 | 36.5431 | 36.5431
F165 | 1.5 | VR | 0.35 | 0.4 | 33.7 | 30.8 | 48.9 | 16.23 | 342.55 | 0.91228 | 0.0022154 | 265.6106 | 399.6417 | 399.6417 | 3 | 597 | 30.1008 | 73.9055 | CUMPLE | 0.83193 | 0.0020167 | 241.7836 | 399.6417 | 3 | 597 | 73.9055 | CUMPLE | 107.85 | 0 | 85.6375 | 418.7116 | CUMPLE | 4.3041 | SI | 0.35075 | 101.4673 | 101.4673 | 135.2897 | 135.2897
F166 | 1.5 | VR | 0.35 | 0.4 | 57.9 | 55 | 81.2 | 13.2 | 342.55 | 1.5673 | 0.0038633 | 463.1804 | 399.6417 | 463.1804 | 3 | 597 | 30.1008 | 73.9055 | CUMPLE | 1.4869 | 0.0036584 | 438.6127 | 438.6127 | 3 | 597 | 73.9055 | CUMPLE | 107.85 | 0.41672 | 85.6375 | 418.7116 | CUMPLE | 4.3041 | SI | 0.28526 | 101.4673 | 101.4673 | 135.2897 | 135.2897
F167 | 1.5 | VR | 0.35 | 0.4 | 33.7 | 30.8 | 48.9 | 16.23 | 342.55 | 0.91228 | 0.0022154 | 265.6106 | 399.6417 | 399.6417 | 3 | 597 | 30.1008 | 73.9055 | CUMPLE | 0.83193 | 0.0020167 | 241.7836 | 399.6417 | 3 | 597 | 73.9055 | CUMPLE | 107.85 | 0 | 85.6375 | 418.7116 | CUMPLE | 4.3041 | SI | 0.35072 | 101.4673 | 101.4673 | 135.2897 | 135.2897
F168 | 3.75 | VC | 0.3 | 0.4 | 16.2 | 10.4 | 18.1 | 0 | 342.55 | 0.51228 | 0.0012331 | 126.7226 | 342.55 | 342.55 | 2 | 398 | 23.4118 | 49.7735 | CUMPLE | 0.32858 | 0.00078781 | 80.9589 | 342.55 | 2 | 398 | 49.7735 | CUMPLE | 92.4428 | 0 | 85.6375 | 358.8956 | CUMPLE | 3.3881 | No | 0 | 68.5184 | 68.5184 | 36.5431 | 36.5431
F169 | 3.75 | VC | 0.3 | 0.4 | 16.2 | 10.4 | 18.1 | 0 | 342.55 | 0.51228 | 0.0012331 | 126.7226 | 342.55 | 342.55 | 2 | 398 | 23.4118 | 49.7735 | CUMPLE | 0.32858 | 0.00078781 | 80.9589 | 342.55 | 2 | 398 | 49.7735 | CUMPLE | 92.4428 | 0 | 85.6375 | 358.8956 | CUMPLE | 3.3881 | No | 0 | 68.5184 | 68.5184 | 36.5431 | 36.5431
F170 | 1.5 | VR | 0.35 | 0.4 | 30.2 | 27.2 | 44.2 | 10.63 | 342.55 | 0.81759 | 0.0019813 | 237.5408 | 399.6417 | 399.6417 | 3 | 597 | 30.1008 | 73.9055 | CUMPLE | 0.73724 | 0.0017834 | 213.8154 | 399.6417 | 3 | 597 | 73.9055 | CUMPLE | 107.85 | 0 | 85.6375 | 418.7116 | CUMPLE | 4.3041 | SI | 0.2298 | 101.4673 | 101.4673 | 135.2897 | 135.2897
F171 | 1.5 | VR | 0.35 | 0.4 | 51.5 | 48.5 | 72.6 | 6.3 | 342.55 | 1.3925 | 0.0034186 | 409.8643 | 399.6417 | 409.8643 | 3 | 597 | 30.1008 | 73.9055 | CUMPLE | 1.3121 | 0.0032154 | 385.501 | 399.6417 | 3 | 597 | 73.9055 | CUMPLE | 107.85 | 0 | 85.6375 | 418.7116 | CUMPLE | 4.3041 | SI | 0.13623 | 101.4673 | 101.4673 | 135.2897 | 135.2897
F172 | 1.5 | VR | 0.35 | 0.4 | 30.2 | 27.2 | 44.2 | 10.63 | 342.55 | 0.81759 | 0.0019813 | 237.5408 | 399.6417 | 399.6417 | 3 | 597 | 30.1008 | 73.9055 | CUMPLE | 0.73724 | 0.0017834 | 213.8154 | 399.6417 | 3 | 597 | 73.9055 | CUMPLE | 107.85 | 0 | 85.6375 | 418.7116 | CUMPLE | 4.3041 | SI | 0.22977 | 101.4673 | 101.4673 | 135.2897 | 135.2897
F173 | 3.75 | VC | 0.3 | 0.4 | 10.6 | 8.7 | 15.6 | 0 | 342.55 | 0.33552 | 0.00080457 | 82.6821 | 342.55 | 342.55 | 2 | 398 | 23.4118 | 49.7735 | CUMPLE | 0.27303 | 0.00065383 | 67.1913 | 342.55 | 2 | 398 | 49.7735 | CUMPLE | 92.4428 | 0 | 85.6375 | 358.8956 | CUMPLE | 3.3881 | No | 0 | 68.5184 | 68.5184 | 36.5431 | 36.5431
F174 | 3.75 | VC | 0.3 | 0.4 | 10.6 | 8.7 | 15.6 | 0 | 342.55 | 0.33552 | 0.00080457 | 82.6821 | 342.55 | 342.55 | 2 | 398 | 23.4118 | 49.7735 | CUMPLE | 0.27303 | 0.00065383 | 67.1913 | 342.55 | 2 | 398 | 49.7735 | CUMPLE | 92.4428 | 0 | 85.6375 | 358.8956 | CUMPLE | 3.3881 | No | 0 | 68.5184 | 68.5184 | 36.5431 | 36.5431
F175 | 1.5 | VR | 0.35 | 0.4 | 31 | 28 | 45.3 | 25.02 | 342.55 | 0.83815 | 0.002032 | 243.6257 | 399.6417 | 399.6417 | 3 | 597 | 30.1008 | 73.9055 | CUMPLE | 0.7578 | 0.001834 | 219.8784 | 399.6417 | 3 | 597 | 73.9055 | CUMPLE | 107.85 | 0 | 85.6375 | 418.7116 | CUMPLE | 4.3041 | SI | 0.54069 | 101.4673 | 101.4673 | 135.2897 | 135.2897
F176 | 1.5 | VR | 0.35 | 0.4 | 50.4 | 46.9 | 71.8 | 25.7 | 342.55 | 1.3625 | 0.0033426 | 400.748 | 399.6417 | 400.748 | 3 | 597 | 30.1008 | 73.9055 | CUMPLE | 1.2689 | 0.0031062 | 372.4143 | 399.6417 | 3 | 597 | 73.9055 | CUMPLE | 107.85 | 0 | 85.6375 | 418.7116 | CUMPLE | 4.3041 | SI | 0.55558 | 101.4673 | 101.4673 | 135.2897 | 135.2897
F177 | 1.5 | VR | 0.35 | 0.4 | 31 | 28 | 45.3 | 25.02 | 342.55 | 0.83815 | 0.002032 | 243.6257 | 399.6417 | 399.6417 | 3 | 597 | 30.1008 | 73.9055 | CUMPLE | 0.7578 | 0.001834 | 219.8784 | 399.6417 | 3 | 597 | 73.9055 | CUMPLE | 107.85 | 0 | 85.6375 | 418.7116 | CUMPLE | 4.3041 | SI | 0.54071 | 101.4673 | 101.4673 | 135.2897 | 135.2897
F178 | 3.75 | VC | 0.3 | 0.4 | 25 | 16.5 | 21.5 | 0 | 342.55 | 0.78972 | 0.0019126 | 196.5455 | 342.55 | 342.55 | 2 | 398 | 23.4118 | 49.7735 | CUMPLE | 0.52175 | 0.0012562 | 129.0915 | 342.55 | 2 | 398 | 49.7735 | CUMPLE | 92.4428 | 0 | 85.6375 | 358.8956 | CUMPLE | 3.3881 | No | 0 | 68.5184 | 68.5184 | 36.5431 | 36.5431
F179 | 3.75 | VC | 0.3 | 0.4 | 25 | 16.5 | 21.5 | 0 | 342.55 | 0.78972 | 0.0019126 | 196.5455 | 342.55 | 342.55 | 2 | 398 | 23.4118 | 49.7735 | CUMPLE | 0.52175 | 0.0012562 | 129.0915 | 342.55 | 2 | 398 | 49.7735 | CUMPLE | 92.4428 | 0 | 85.6375 | 358.8956 | CUMPLE | 3.3881 | No | 0 | 68.5184 | 68.5184 | 36.5431 | 36.5431
F180 | 1.5 | VR | 0.35 | 0.4 | 29.9 | 27 | 43.9 | 21.38 | 342.55 | 0.80974 | 0.0019619 | 235.2204 | 399.6417 | 399.6417 | 3 | 597 | 30.1008 | 73.9055 | CUMPLE | 0.72939 | 0.0017641 | 211.5034 | 399.6417 | 3 | 597 | 73.9055 | CUMPLE | 107.85 | 0 | 85.6375 | 418.7116 | CUMPLE | 4.3041 | SI | 0.46206 | 101.4673 | 101.4673 | 135.2897 | 135.2897
F181 | 1.5 | VR | 0.35 | 0.4 | 49.9 | 46.4 | 71.1 | 20.47 | 342.55 | 1.3487 | 0.0033077 | 396.5638 | 399.6417 | 399.6417 | 3 | 597 | 30.1008 | 73.9055 | CUMPLE | 1.2548 | 0.0030708 | 368.1669 | 399.6417 | 3 | 597 | 73.9055 | CUMPLE | 107.85 | 0 | 85.6375 | 418.7116 | CUMPLE | 4.3041 | SI | 0.44234 | 101.4673 | 101.4673 | 135.2897 | 135.2897
F182 | 1.5 | VR | 0.35 | 0.4 | 29.9 | 27 | 43.9 | 21.38 | 342.55 | 0.80974 | 0.0019619 | 235.2204 | 399.6417 | 399.6417 | 3 | 597 | 30.1008 | 73.9055 | CUMPLE | 0.72939 | 0.0017641 | 211.5034 | 399.6417 | 3 | 597 | 73.9055 | CUMPLE | 107.85 | 0 | 85.6375 | 418.7116 | CUMPLE | 4.3041 | SI | 0.46206 | 101.4673 | 101.4673 | 135.2897 | 135.2897
F183 | 3.75 | VC | 0.3 | 0.4 | 21.4 | 13.4 | 20.1 | 0 | 342.55 | 0.67483 | 0.0016302 | 167.5268 | 342.55 | 342.55 | 2 | 398 | 23.4118 | 49.7735 | CUMPLE | 0.42264 | 0.0010154 | 104.3454 | 342.55 | 2 | 398 | 49.7735 | CUMPLE | 92.4428 | 0 | 85.6375 | 358.8956 | CUMPLE | 3.3881 | No | 0 | 68.5184 | 68.5184 | 36.5431 | 36.5431
F184 | 3.75 | VC | 0.3 | 0.4 | 21.4 | 13.4 | 20.1 | 0 | 342.55 | 0.67483 | 0.0016302 | 167.5268 | 342.55 | 342.55 | 2 | 398 | 23.4118 | 49.7735 | CUMPLE | 0.42264 | 0.0010154 | 104.3454 | 342.55 | 2 | 398 | 49.7735 | CUMPLE | 92.4428 | 0 | 85.6375 | 358.8956 | CUMPLE | 3.3881 | No | 0 | 68.5184 | 68.5184 | 36.5431 | 36.5431
F185 | 1.5 | VR | 0.35 | 0.4 | 33.7 | 30.8 | 48.9 | 16.23 | 342.55 | 0.91228 | 0.0022154 | 265.6106 | 399.6417 | 399.6417 | 3 | 597 | 30.1008 | 73.9055 | CUMPLE | 0.83193 | 0.0020167 | 241.7836 | 399.6417 | 3 | 597 | 73.9055 | CUMPLE | 107.85 | 0 | 85.6375 | 418.7116 | CUMPLE | 4.3041 | SI | 0.35075 | 101.4673 | 101.4673 | 135.2897 | 135.2897
F186 | 1.5 | VR | 0.35 | 0.4 | 57.9 | 55 | 81.2 | 13.2 | 342.55 | 1.5673 | 0.0038633 | 463.1804 | 399.6417 | 463.1804 | 3 | 597 | 30.1008 | 73.9055 | CUMPLE | 1.4869 | 0.0036584 | 438.6127 | 438.6127 | 3 | 597 | 73.9055 | CUMPLE | 107.85 | 0.41672 | 85.6375 | 418.7116 | CUMPLE | 4.3041 | SI | 0.28526 | 101.4673 | 101.4673 | 135.2897 | 135.2897
F187 | 1.5 | VR | 0.35 | 0.4 | 33.7 | 30.8 | 48.9 | 16.23 | 342.55 | 0.91228 | 0.0022154 | 265.6106 | 399.6417 | 399.6417 | 3 | 597 | 30.1008 | 73.9055 | CUMPLE | 0.83193 | 0.0020167 | 241.7836 | 399.6417 | 3 | 597 | 73.9055 | CUMPLE | 107.85 | 0 | 85.6375 | 418.7116 | CUMPLE | 4.3041 | SI | 0.35075 | 101.4673 | 101.4673 | 135.2897 | 135.2897
F188 | 3.75 | VC | 0.3 | 0.4 | 16.2 | 10.4 | 18.1 | 0 | 342.55 | 0.51228 | 0.0012331 | 126.7226 | 342.55 | 342.55 | 2 | 398 | 23.4118 | 49.7735 | CUMPLE | 0.32858 | 0.00078781 | 80.9589 | 342.55 | 2 | 398 | 49.7735 | CUMPLE | 92.4428 | 0 | 85.6375 | 358.8956 | CUMPLE | 3.3881 | No | 0 | 68.5184 | 68.5184 | 36.5431 | 36.5431
F189 | 3.75 | VC | 0.3 | 0.4 | 16.2 | 10.4 | 18.1 | 0 | 342.55 | 0.51228 | 0.0012331 | 126.7226 | 342.55 | 342.55 | 2 | 398 | 23.4118 | 49.7735 | CUMPLE | 0.32858 | 0.00078781 | 80.9589 | 342.55 | 2 | 398 | 49.7735 | CUMPLE | 92.4428 | 0 | 85.6375 | 358.8956 | CUMPLE | 3.3881 | No | 0 | 68.5184 | 68.5184 | 36.5431 | 36.5431
F190 | 1.5 | VR | 0.35 | 0.4 | 30.2 | 27.2 | 44.2 | 10.63 | 342.55 | 0.81759 | 0.0019813 | 237.5408 | 399.6417 | 399.6417 | 3 | 597 | 30.1008 | 73.9055 | CUMPLE | 0.73724 | 0.0017834 | 213.8154 | 399.6417 | 3 | 597 | 73.9055 | CUMPLE | 107.85 | 0 | 85.6375 | 418.7116 | CUMPLE | 4.3041 | SI | 0.2298 | 101.4673 | 101.4673 | 135.2897 | 135.2897
F191 | 1.5 | VR | 0.35 | 0.4 | 51.5 | 48.5 | 72.6 | 6.3 | 342.55 | 1.3925 | 0.0034186 | 409.8643 | 399.6417 | 409.8643 | 3 | 597 | 30.1008 | 73.9055 | CUMPLE | 1.3121 | 0.0032154 | 385.501 | 399.6417 | 3 | 597 | 73.9055 | CUMPLE | 107.85 | 0 | 85.6375 | 418.7116 | CUMPLE | 4.3041 | SI | 0.13623 | 101.4673 | 101.4673 | 135.2897 | 135.2897
F192 | 1.5 | VR | 0.35 | 0.4 | 30.2 | 27.2 | 44.2 | 10.63 | 342.55 | 0.81759 | 0.0019813 | 237.5408 | 399.6417 | 399.6417 | 3 | 597 | 30.1008 | 73.9055 | CUMPLE | 0.73724 | 0.0017834 | 213.8154 | 399.6417 | 3 | 597 | 73.9055 | CUMPLE | 107.85 | 0 | 85.6375 | 418.7116 | CUMPLE | 4.3041 | SI | 0.22982 | 101.4673 | 101.4673 | 135.2897 | 135.2897
F193 | 3.75 | VC | 0.3 | 0.4 | 10.6 | 8.7 | 15.6 | 0 | 342.55 | 0.33552 | 0.00080457 | 82.6821 | 342.55 | 342.55 | 2 | 398 | 23.4118 | 49.7735 | CUMPLE | 0.27303 | 0.00065383 | 67.1913 | 342.55 | 2 | 398 | 49.7735 | CUMPLE | 92.4428 | 0 | 85.6375 | 358.8956 | CUMPLE | 3.3881 | No | 0 | 68.5184 | 68.5184 | 36.5431 | 36.5431
F194 | 3.75 | VC | 0.3 | 0.4 | 10.6 | 8.7 | 15.6 | 0 | 342.55 | 0.33552 | 0.00080457 | 82.6821 | 342.55 | 342.55 | 2 | 398 | 23.4118 | 49.7735 | CUMPLE | 0.27303 | 0.00065383 | 67.1913 | 342.55 | 2 | 398 | 49.7735 | CUMPLE | 92.4428 | 0 | 85.6375 | 358.8956 | CUMPLE | 3.3881 | No | 0 | 68.5184 | 68.5184 | 36.5431 | 36.5431
F201 | 2.6 | VC | 0.3 | 0.4 | 27 | 11 | 54.7 | 5.53 | 342.55 | 0.85222 | 0.0020668 | 212.3934 | 342.55 | 342.55 | 2 | 398 | 23.4118 | 49.7735 | CUMPLE | 0.34846 | 0.00083584 | 85.895 | 342.55 | 2 | 398 | 49.7735 | CUMPLE | 92.4428 | 0 | 85.6375 | 358.8956 | CUMPLE | 3.3881 | SI | 0.14674 | 68.5184 | 68.5184 | 52.7065 | 54.73
F202 | 3.65 | VR | 0.35 | 0.4 | 45.1 | 21.8 | 72.4 | 0.15 | 342.55 | 1.2204 | 0.0029844 | 357.8051 | 399.6417 | 399.6417 | 3 | 597 | 30.1008 | 73.9055 | CUMPLE | 0.58844 | 0.0014188 | 170.1041 | 399.6417 | 3 | 597 | 73.9055 | CUMPLE | 107.85 | 0 | 85.6375 | 418.7116 | CUMPLE | 4.3041 | No | 0 | 101.4673 | 101.4673 | 55.5985 | 72.4
F203 | 2.6 | VC | 0.3 | 0.4 | 26 | 11 | 53.9 | 0.06 | 342.55 | 0.81971 | 0.0019865 | 204.1437 | 342.55 | 342.55 | 2 | 398 | 23.4118 | 49.7735 | CUMPLE | 0.34846 | 0.00083584 | 85.895 | 342.55 | 2 | 398 | 49.7735 | CUMPLE | 92.4428 | 0 | 85.6375 | 358.8956 | CUMPLE | 3.3881 | No | 0 | 68.5184 | 68.5184 | 52.7065 | 53.94
F204 | 2.5 | VC | 0.3 | 0.4 | 27.2 | 10.3 | 54.4 | 0.29 | 342.55 | 0.85885 | 0.0020832 | 214.0769 | 342.55 | 342.55 | 2 | 398 | 23.4118 | 49.7735 | CUMPLE | 0.32637 | 0.00078247 | 80.4107 | 342.55 | 2 | 398 | 49.7735 | CUMPLE | 92.4428 | 0 | 85.6375 | 358.8956 | CUMPLE | 3.3881 | No | 0 | 68.5184 | 68.5184 | 54.8147 | 54.8147
F205 | 4 | VC | 0.3 | 0.4 | 59.2 | 26.1 | 81.9 | 4.48 | 342.55 | 1.8702 | 0.0046429 | 477.1326 | 342.55 | 477.1326 | 3 | 597 | 35.1176 | 73.3395 | CUMPLE | 0.82476 | 0.001999 | 205.4244 | 342.55 | 2 | 398 | 49.7735 | CUMPLE | 92.4428 | 16.7305 | 85.6375 | 358.8956 | CUMPLE | 3.3881 | SI | 0.11876 | 100.4845 | 68.5184 | 42.2507 | 81.88
F206 | 4 | VC | 0.3 | 0.4 | 59.2 | 26.1 | 81.9 | 4.49 | 342.55 | 1.8692 | 0.0046405 | 476.8803 | 342.55 | 476.8803 | 3 | 597 | 35.1176 | 73.3395 | CUMPLE | 0.82476 | 0.001999 | 205.4244 | 342.55 | 2 | 398 | 49.7735 | CUMPLE | 92.4428 | 16.7039 | 85.6375 | 358.8956 | CUMPLE | 3.3881 | SI | 0.11905 | 100.4845 | 68.5184 | 42.2507 | 81.86
F207 | 2.5 | VC | 0.3 | 0.4 | 27.2 | 10.3 | 54.4 | 0.29 | 342.55 | 0.85853 | 0.0020824 | 213.9967 | 342.55 | 342.55 | 2 | 398 | 23.4118 | 49.7735 | CUMPLE | 0.32637 | 0.00078247 | 80.4107 | 342.55 | 2 | 398 | 49.7735 | CUMPLE | 92.4428 | 0 | 85.6375 | 358.8956 | CUMPLE | 3.3881 | No | 0 | 68.5184 | 68.5184 | 54.8147 | 54.8147
F208 | 2.6 | VC | 0.3 | 0.4 | 26 | 11 | 54 | 0.06 | 342.55 | 0.82003 | 0.0019873 | 204.2237 | 342.55 | 342.55 | 2 | 398 | 23.4118 | 49.7735 | CUMPLE | 0.34846 | 0.00083584 | 85.895 | 342.55 | 2 | 398 | 49.7735 | CUMPLE | 92.4428 | 0 | 85.6375 | 358.8956 | CUMPLE | 3.3881 | No | 0 | 68.5184 | 68.5184 | 52.7065 | 53.95
F209 | 3.65 | VR | 0.35 | 0.4 | 45.1 | 21.8 | 72.4 | 0.15 | 342.55 | 1.2204 | 0.0029844 | 357.8051 | 399.6417 | 399.6417 | 3 | 597 | 30.1008 | 73.9055 | CUMPLE | 0.58844 | 0.0014188 | 170.1041 | 399.6417 | 3 | 597 | 73.9055 | CUMPLE | 107.85 | 0 | 85.6375 | 418.7116 | CUMPLE | 4.3041 | No | 0 | 101.4673 | 101.4673 | 55.5985 | 72.4
F210 | 2.6 | VC | 0.3 | 0.4 | 27 | 11 | 54.7 | 5.53 | 342.55 | 0.85222 | 0.0020668 | 212.3934 | 342.55 | 342.55 | 2 | 398 | 23.4118 | 49.7735 | CUMPLE | 0.34846 | 0.00083584 | 85.895 | 342.55 | 2 | 398 | 49.7735 | CUMPLE | 92.4428 | 0 | 85.6375 | 358.8956 | CUMPLE | 3.3881 | SI | 0.14674 | 68.5184 | 68.5184 | 52.7065 | 54.73
F211 | 2.6 | VC | 0.3 | 0.4 | 26.3 | 8.9 | 46.2 | 0.44 | 342.55 | 0.82949 | 0.0020107 | 206.6254 | 342.55 | 342.55 | 2 | 398 | 23.4118 | 49.7735 | CUMPLE | 0.28186 | 0.00067513 | 69.3794 | 342.55 | 2 | 398 | 49.7735 | CUMPLE | 92.4428 | 0 | 85.6375 | 358.8956 | CUMPLE | 3.3881 | No | 0 | 68.5184 | 68.5184 | 52.7065 | 52.7065
F212 | 3.65 | VR | 0.35 | 0.4 | 38.5 | 35 | 110.6 | 5.99 | 342.55 | 1.0413 | 0.0025361 | 304.0612 | 399.6417 | 399.6417 | 3 | 597 | 30.1008 | 73.9055 | CUMPLE | 0.94583 | 0.0022986 | 275.5843 | 399.6417 | 3 | 597 | 73.9055 | CUMPLE | 107.85 | 39.6434 | 85.6375 | 418.7116 | CUMPLE | 4.3041 | SI | 0.12936 | 101.4673 | 101.4673 | 55.5528 | 110.62
F213 | 2.6 | VC | 0.3 | 0.4 | 22.3 | 13.8 | 47.3 | 1.87 | 342.55 | 0.70324 | 0.0016999 | 174.6879 | 342.55 | 342.55 | 2 | 398 | 23.4118 | 49.7735 | CUMPLE | 0.43621 | 0.0010483 | 107.7279 | 342.55 | 2 | 398 | 49.7735 | CUMPLE | 92.4428 | 0 | 85.6375 | 358.8956 | CUMPLE | 3.3881 | No | 0 | 68.5184 | 68.5184 | 52.7065 | 52.7065
F214 | 2.5 | VC | 0.3 | 0.4 | 27.6 | 9.5 | 48.5 | 0.42 | 342.55 | 0.87242 | 0.0021167 | 217.5256 | 342.55 | 342.55 | 2 | 398 | 23.4118 | 49.7735 | CUMPLE | 0.29954 | 0.00071774 | 73.7581 | 342.55 | 2 | 398 | 49.7735 | CUMPLE | 92.4428 | 0 | 85.6375 | 358.8956 | CUMPLE | 3.3881 | No | 0 | 68.5184 | 68.5184 | 54.8147 | 54.8147
F215 | 4.18 | VR | 0.35 | 0.4 | 77.8 | 26.2 | 79.1 | 0.36 | 342.55 | 2.1051 | 0.0052559 | 630.1478 | 399.6417 | 630.1478 | 4 | 796 | 40.1345 | 97.0312 | CUMPLE | 0.70829 | 0.0017123 | 205.2889 | 399.6417 | 3 | 597 | 73.9055 | CUMPLE | 107.85 | 0 | 85.6375 | 418.7116 | CUMPLE | 4.3041 | No | 0 | 132.669 | 101.4673 | 56.0671 | 79.14
F216 | 2.7 | VR | 0.35 | 0.4 | 40.2 | 13.4 | 59.6 | 3.25 | 342.55 | 1.0871 | 0.0026502 | 317.7389 | 399.6417 | 399.6417 | 3 | 597 | 30.1008 | 73.9055 | CUMPLE | 0.36226 | 0.00086919 | 104.2098 | 399.6417 | 3 | 597 | 73.9055 | CUMPLE | 107.85 | 0 | 85.6375 | 418.7116 | CUMPLE | 4.3041 | No | 0 | 101.4673 | 101.4673 | 75.1609 | 75.1609
F217 | 2.8 | VR | 0.35 | 0.4 | 40.8 | 13.6 | 60.1 | 3.14 | 342.55 | 1.1027 | 0.0026894 | 322.4397 | 399.6417 | 399.6417 | 3 | 597 | 30.1008 | 73.9055 | CUMPLE | 0.36767 | 0.00088228 | 105.7786 | 399.6417 | 3 | 597 | 73.9055 | CUMPLE | 107.85 | 0 | 85.6375 | 418.7116 | CUMPLE | 4.3041 | No | 0 | 101.4673 | 101.4673 | 72.4766 | 72.4766
F218 | 4.18 | VR | 0.35 | 0.4 | 78 | 26.2 | 79.2 | 0.36 | 342.55 | 2.1094 | 0.0052673 | 631.51 | 399.6417 | 631.51 | 4 | 796 | 40.1345 | 97.0312 | CUMPLE | 0.70964 | 0.0017156 | 205.6871 | 399.6417 | 3 | 597 | 73.9055 | CUMPLE | 107.85 | 0 | 85.6375 | 418.7116 | CUMPLE | 4.3041 | No | 0 | 132.669 | 101.4673 | 56.0671 | 79.22
F219 | 2.5 | VC | 0.3 | 0.4 | 27.7 | 9.5 | 48.6 | 0.42 | 342.55 | 0.87337 | 0.0021191 | 217.7662 | 342.55 | 342.55 | 2 | 398 | 23.4118 | 49.7735 | CUMPLE | 0.29986 | 0.0007185 | 73.8363 | 342.55 | 2 | 398 | 49.7735 | CUMPLE | 92.4428 | 0 | 85.6375 | 358.8956 | CUMPLE | 3.3881 | No | 0 | 68.5184 | 68.5184 | 54.8147 | 54.8147
F220 | 2.6 | VC | 0.3 | 0.4 | 22.1 | 12.7 | 47.1 | 1.87 | 342.55 | 0.69914 | 0.0016898 | 173.6529 | 342.55 | 342.55 | 2 | 398 | 23.4118 | 49.7735 | CUMPLE | 0.39928 | 0.00095878 | 98.5291 | 342.55 | 2 | 398 | 49.7735 | CUMPLE | 92.4428 | 0 | 85.6375 | 358.8956 | CUMPLE | 3.3881 | No | 0 | 68.5184 | 68.5184 | 52.7065 | 52.7065
F221 | 3.65 | VR | 0.35 | 0.4 | 38.5 | 23.8 | 110.5 | 5.99 | 342.55 | 1.0403 | 0.0025334 | 303.7378 | 399.6417 | 399.6417 | 3 | 597 | 30.1008 | 73.9055 | CUMPLE | 0.6439 | 0.0015544 | 186.3627 | 399.6417 | 3 | 597 | 73.9055 | CUMPLE | 107.85 | 39.47 | 85.6375 | 418.7116 | CUMPLE | 4.3041 | SI | 0.12936 | 101.4673 | 101.4673 | 55.5528 | 110.49
F222 | 2.6 | VC | 0.3 | 0.4 | 26.2 | 8.9 | 46.2 | 0.44 | 342.55 | 0.82855 | 0.0020083 | 206.3852 | 342.55 | 342.55 | 2 | 398 | 23.4118 | 49.7735 | CUMPLE | 0.28186 | 0.00067513 | 69.3794 | 342.55 | 2 | 398 | 49.7735 | CUMPLE | 92.4428 | 0 | 85.6375 | 358.8956 | CUMPLE | 3.3881 | No | 0 | 68.5184 | 68.5184 | 52.7065 | 52.7065
F223 | 2.95 | VR | 0.35 | 0.4 | 52.3 | 17.4 | 90 | 1.45 | 342.55 | 1.4144 | 0.0034742 | 416.525 | 399.6417 | 416.525 | 3 | 597 | 30.1008 | 73.9055 | CUMPLE | 0.47156 | 0.0011341 | 135.972 | 399.6417 | 3 | 597 | 73.9055 | CUMPLE | 107.85 | 12.19 | 85.6375 | 418.7116 | CUMPLE | 4.3041 | No | 0 | 101.4673 | 101.4673 | 68.7914 | 90.03
F224 | 2.6 | VC | 0.3 | 0.4 | 90.9 | 80.8 | 145.8 | 1.45 | 342.55 | 2.8704 | 0.0073052 | 750.7159 | 342.55 | 750.7159 | 4 | 796 | 46.8235 | 96.0249 | CUMPLE | 2.5494 | 0.0064354 | 661.3369 | 661.3369 | 4 | 796 | 96.0249 | CUMPLE | 92.4428 | 101.9039 | 85.6375 | 358.8956 | CUMPLE | 3.3881 | No | 0 | 130.9219 | 130.9219 | 100.7092 | 145.76
F225 | 2.5 | VC | 0.3 | 0.4 | 17.2 | 7.4 | 40.2 | 0.03 | 342.55 | 0.54321 | 0.0013085 | 134.4647 | 342.55 | 342.55 | 2 | 398 | 23.4118 | 49.7735 | CUMPLE | 0.23389 | 0.00055964 | 57.5112 | 342.55 | 2 | 398 | 49.7735 | CUMPLE | 92.4428 | 0 | 85.6375 | 358.8956 | CUMPLE | 3.3881 | No | 0 | 68.5184 | 68.5184 | 54.8147 | 54.8147
F226 | 4 | VC | 0.3 | 0.4 | 58 | 21.1 | 71.3 | 0.44 | 342.55 | 1.8323 | 0.0045448 | 467.0475 | 342.55 | 467.0475 | 3 | 597 | 35.1176 | 73.3395 | CUMPLE | 0.66757 | 0.0016124 | 165.6982 | 342.55 | 2 | 398 | 49.7735 | CUMPLE | 92.4428 | 2.6372 | 85.6375 | 358.8956 | CUMPLE | 3.3881 | No | 0 | 100.4845 | 68.5184 | 42.2507 | 71.31
F227 | 2.8 | VR | 0.35 | 0.4 | 78.8 | 37.3 | 85.9 | 0 | 342.55 | 2.1306 | 0.0053227 | 638.1548 | 399.6417 | 638.1548 | 4 | 796 | 40.1345 | 97.0312 | CUMPLE | 1.0094 | 0.0024566 | 294.5281 | 399.6417 | 3 | 597 | 73.9055 | CUMPLE | 107.85 | 6.63 | 85.6375 | 418.7116 | CUMPLE | 4.3041 | No | 0 | 132.669 | 101.4673 | 83.6201 | 85.86
F228 | 2.7 | VR | 0.35 | 0.4 | 81.1 | 42.5 | 88.6 | 0 | 342.55 | 2.1936 | 0.0054886 | 658.0469 | 399.6417 | 658.0469 | 4 | 796 | 40.1345 | 97.0312 | CUMPLE | 1.1509 | 0.0028099 | 336.8876 | 399.6417 | 3 | 597 | 73.9055 | CUMPLE | 107.85 | 10.2967 | 85.6375 | 418.7116 | CUMPLE | 4.3041 | No | 0 | 132.669 | 101.4673 | 86.7171 | 88.61
F229 | 4 | VC | 0.3 | 0.4 | 58.2 | 21.2 | 71.4 | 0.44 | 342.55 | 1.8373 | 0.0045579 | 468.3911 | 342.55 | 468.3911 | 3 | 597 | 35.1176 | 73.3395 | CUMPLE | 0.66789 | 0.0016132 | 165.7777 | 342.55 | 2 | 398 | 49.7735 | CUMPLE | 92.4428 | 2.7439 | 85.6375 | 358.8956 | CUMPLE | 3.3881 | No | 0 | 100.4845 | 68.5184 | 42.2507 | 71.39
F230 | 2.5 | VC | 0.3 | 0.4 | 17.2 | 7.4 | 40.2 | 0.03 | 342.55 | 0.54353 | 0.0013092 | 134.5438 | 342.55 | 342.55 | 2 | 398 | 23.4118 | 49.7735 | CUMPLE | 0.23389 | 0.00055964 | 57.5112 | 342.55 | 2 | 398 | 49.7735 | CUMPLE | 92.4428 | 0 | 85.6375 | 358.8956 | CUMPLE | 3.3881 | No | 0 | 68.5184 | 68.5184 | 54.8147 | 54.8147
F231 | 2.6 | VC | 0.3 | 0.4 | 90.5 | 33.6 | 145.1 | 1.45 | 342.55 | 2.8565 | 0.0072672 | 746.8164 | 342.55 | 746.8164 | 4 | 796 | 46.8235 | 96.0249 | CUMPLE | 1.0605 | 0.002584 | 265.5462 | 342.55 | 2 | 398 | 49.7735 | CUMPLE | 92.4428 | 101.0505 | 85.6375 | 358.8956 | CUMPLE | 3.3881 | No | 0 | 130.9219 | 68.5184 | 76.7078 | 145.12
F232 | 2.95 | VR | 0.35 | 0.4 | 51.9 | 41.8 | 89.5 | 1.45 | 342.55 | 1.4049 | 0.0034501 | 413.6461 | 399.6417 | 413.6461 | 3 | 597 | 30.1008 | 73.9055 | CUMPLE | 1.1295 | 0.0027564 | 330.4714 | 399.6417 | 3 | 597 | 73.9055 | CUMPLE | 107.85 | 11.51 | 85.6375 | 418.7116 | CUMPLE | 4.3041 | No | 0 | 101.4673 | 101.4673 | 68.7914 | 89.52
F233 | 2.6 | VC | 0.3 | 0.4 | 26.2 | 8.9 | 46.2 | 0.44 | 342.55 | 0.82855 | 0.0020083 | 206.3852 | 342.55 | 342.55 | 2 | 398 | 23.4118 | 49.7735 | CUMPLE | 0.28186 | 0.00067513 | 69.3794 | 342.55 | 2 | 398 | 49.7735 | CUMPLE | 92.4428 | 0 | 85.6375 | 358.8956 | CUMPLE | 3.3881 | No | 0 | 68.5184 | 68.5184 | 52.7065 | 52.7065
F234 | 3.65 | VR | 0.35 | 0.4 | 38.5 | 34.9 | 110.5 | 5.99 | 342.55 | 1.0403 | 0.0025334 | 303.7378 | 399.6417 | 399.6417 | 3 | 597 | 30.1008 | 73.9055 | CUMPLE | 0.94448 | 0.0022952 | 275.1818 | 399.6417 | 3 | 597 | 73.9055 | CUMPLE | 107.85 | 39.4834 | 85.6375 | 418.7116 | CUMPLE | 4.3041 | SI | 0.12938 | 101.4673 | 101.4673 | 55.5528 | 110.5
F235 | 2.6 | VC | 0.3 | 0.4 | 22.1 | 13.7 | 47.1 | 1.87 | 342.55 | 0.69914 | 0.0016898 | 173.6529 | 342.55 | 342.55 | 2 | 398 | 23.4118 | 49.7735 | CUMPLE | 0.43242 | 0.0010391 | 106.7837 | 342.55 | 2 | 398 | 49.7735 | CUMPLE | 92.4428 | 0 | 85.6375 | 358.8956 | CUMPLE | 3.3881 | No | 0 | 68.5184 | 68.5184 | 52.7065 | 52.7065
F236 | 2.5 | VC | 0.3 | 0.4 | 27.7 | 9.5 | 48.6 | 0.42 | 342.55 | 0.87305 | 0.0021183 | 217.686 | 342.55 | 342.55 | 2 | 398 | 23.4118 | 49.7735 | CUMPLE | 0.29986 | 0.0007185 | 73.8363 | 342.55 | 2 | 398 | 49.7735 | CUMPLE | 92.4428 | 0 | 85.6375 | 358.8956 | CUMPLE | 3.3881 | No | 0 | 68.5184 | 68.5184 | 54.8147 | 54.8147
F237 | 4.18 | VR | 0.35 | 0.4 | 77.8 | 26.2 | 79.1 | 0.36 | 342.55 | 2.1051 | 0.0052559 | 630.1478 | 399.6417 | 630.1478 | 4 | 796 | 40.1345 | 97.0312 | CUMPLE | 0.70829 | 0.0017123 | 205.2889 | 399.6417 | 3 | 597 | 73.9055 | CUMPLE | 107.85 | 0 | 85.6375 | 418.7116 | CUMPLE | 4.3041 | No | 0 | 132.669 | 101.4673 | 56.0671 | 79.14
F238 | 2.7 | VR | 0.35 | 0.4 | 40.2 | 13.4 | 59.6 | 3.25 | 342.55 | 1.0871 | 0.0026502 | 317.7389 | 399.6417 | 399.6417 | 3 | 597 | 30.1008 | 73.9055 | CUMPLE | 0.36226 | 0.00086919 | 104.2098 | 399.6417 | 3 | 597 | 73.9055 | CUMPLE | 107.85 | 0 | 85.6375 | 418.7116 | CUMPLE | 4.3041 | No | 0 | 101.4673 | 101.4673 | 75.1609 | 75.1609
F239 | 2.8 | VR | 0.35 | 0.4 | 40.8 | 13.6 | 60.1 | 3.14 | 342.55 | 1.1027 | 0.0026894 | 322.4397 | 399.6417 | 399.6417 | 3 | 597 | 30.1008 | 73.9055 | CUMPLE | 0.36767 | 0.00088228 | 105.7786 | 399.6417 | 3 | 597 | 73.9055 | CUMPLE | 107.85 | 0 | 85.6375 | 418.7116 | CUMPLE | 4.3041 | No | 0 | 101.4673 | 101.4673 | 72.4766 | 72.4766
F240 | 4.18 | VR | 0.35 | 0.4 | 78 | 26.2 | 79.2 | 0.36 | 342.55 | 2.1094 | 0.0052673 | 631.51 | 399.6417 | 631.51 | 4 | 796 | 40.1345 | 97.0312 | CUMPLE | 0.70964 | 0.0017156 | 205.6871 | 399.6417 | 3 | 597 | 73.9055 | CUMPLE | 107.85 | 0 | 85.6375 | 418.7116 | CUMPLE | 4.3041 | No | 0 | 132.669 | 101.4673 | 56.0671 | 79.22
F241 | 2.5 | VC | 0.3 | 0.4 | 27.6 | 9.5 | 48.5 | 0.42 | 342.55 | 0.87242 | 0.0021167 | 217.5256 | 342.55 | 342.55 | 2 | 398 | 23.4118 | 49.7735 | CUMPLE | 0.29954 | 0.00071774 | 73.7581 | 342.55 | 2 | 398 | 49.7735 | CUMPLE | 92.4428 | 0 | 85.6375 | 358.8956 | CUMPLE | 3.3881 | No | 0 | 68.5184 | 68.5184 | 54.8147 | 54.8147
F242 | 2.6 | VC | 0.3 | 0.4 | 22.2 | 12.6 | 47.2 | 1.87 | 342.55 | 0.70103 | 0.0016945 | 174.1306 | 342.55 | 342.55 | 2 | 398 | 23.4118 | 49.7735 | CUMPLE | 0.39739 | 0.00095419 | 98.0577 | 342.55 | 2 | 398 | 49.7735 | CUMPLE | 92.4428 | 0 | 85.6375 | 358.8956 | CUMPLE | 3.3881 | No | 0 | 68.5184 | 68.5184 | 52.7065 | 52.7065
F243 | 3.65 | VR | 0.35 | 0.4 | 38.4 | 23.8 | 110.4 | 5.98 | 342.55 | 1.0394 | 0.0025314 | 303.4952 | 399.6417 | 399.6417 | 3 | 597 | 30.1008 | 73.9055 | CUMPLE | 0.64471 | 0.0015564 | 186.6009 | 399.6417 | 3 | 597 | 73.9055 | CUMPLE | 107.85 | 39.4034 | 85.6375 | 418.7116 | CUMPLE | 4.3041 | SI | 0.12929 | 101.4673 | 101.4673 | 55.5528 | 110.44
F244 | 2.6 | VC | 0.3 | 0.4 | 26.3 | 8.9 | 46.2 | 0.43 | 342.55 | 0.82981 | 0.0020114 | 206.7054 | 342.55 | 342.55 | 2 | 398 | 23.4118 | 49.7735 | CUMPLE | 0.28186 | 0.00067513 | 69.3794 | 342.55 | 2 | 398 | 49.7735 | CUMPLE | 92.4428 | 0 | 85.6375 | 358.8956 | CUMPLE | 3.3881 | No | 0 | 68.5184 | 68.5184 | 52.7065 | 52.7065
F245 | 2.6 | VC | 0.3 | 0.4 | 27 | 11 | 54.7 | 5.53 | 342.55 | 0.85222 | 0.0020668 | 212.3934 | 342.55 | 342.55 | 2 | 398 | 23.4118 | 49.7735 | CUMPLE | 0.34846 | 0.00083584 | 85.895 | 342.55 | 2 | 398 | 49.7735 | CUMPLE | 92.4428 | 0 | 85.6375 | 358.8956 | CUMPLE | 3.3881 | SI | 0.14674 | 68.5184 | 68.5184 | 52.7065 | 54.73
F246 | 3.65 | VR | 0.35 | 0.4 | 45.1 | 21.8 | 72.4 | 0.15 | 342.55 | 1.2204 | 0.0029844 | 357.8051 | 399.6417 | 399.6417 | 3 | 597 | 30.1008 | 73.9055 | CUMPLE | 0.58844 | 0.0014188 | 170.1041 | 399.6417 | 3 | 597 | 73.9055 | CUMPLE | 107.85 | 0 | 85.6375 | 418.7116 | CUMPLE | 4.3041 | No | 0 | 101.4673 | 101.4673 | 55.5985 | 72.4
F247 | 2.6 | VC | 0.3 | 0.4 | 26 | 11 | 53.9 | 0.06 | 342.55 | 0.81971 | 0.0019865 | 204.1437 | 342.55 | 342.55 | 2 | 398 | 23.4118 | 49.7735 | CUMPLE | 0.34846 | 0.00083584 | 85.895 | 342.55 | 2 | 398 | 49.7735 | CUMPLE | 92.4428 | 0 | 85.6375 | 358.8956 | CUMPLE | 3.3881 | No | 0 | 68.5184 | 68.5184 | 52.7065 | 53.94
F248 | 2.5 | VC | 0.3 | 0.4 | 27.2 | 10.3 | 54.4 | 0.29 | 342.55 | 0.85853 | 0.0020824 | 213.9967 | 342.55 | 342.55 | 2 | 398 | 23.4118 | 49.7735 | CUMPLE | 0.32637 | 0.00078247 | 80.4107 | 342.55 | 2 | 398 | 49.7735 | CUMPLE | 92.4428 | 0 | 85.6375 | 358.8956 | CUMPLE | 3.3881 | No | 0 | 68.5184 | 68.5184 | 54.8147 | 54.8147
F249 | 4 | VC | 0.3 | 0.4 | 59.2 | 26.1 | 81.9 | 4.48 | 342.55 | 1.8702 | 0.0046429 | 477.1326 | 342.55 | 477.1326 | 3 | 597 | 35.1176 | 73.3395 | CUMPLE | 0.82476 | 0.001999 | 205.4244 | 342.55 | 2 | 398 | 49.7735 | CUMPLE | 92.4428 | 16.7305 | 85.6375 | 358.8956 | CUMPLE | 3.3881 | SI | 0.11876 | 100.4845 | 68.5184 | 42.2507 | 81.88
F250 | 4 | VC | 0.3 | 0.4 | 59.2 | 26.1 | 81.9 | 4.49 | 342.55 | 1.8692 | 0.0046405 | 476.8803 | 342.55 | 476.8803 | 3 | 597 | 35.1176 | 73.3395 | CUMPLE | 0.82476 | 0.001999 | 205.4244 | 342.55 | 2 | 398 | 49.7735 | CUMPLE | 92.4428 | 16.7039 | 85.6375 | 358.8956 | CUMPLE | 3.3881 | SI | 0.11905 | 100.4845 | 68.5184 | 42.2507 | 81.86
F251 | 2.5 | VC | 0.3 | 0.4 | 27.2 | 10.3 | 54.4 | 0.29 | 342.55 | 0.85853 | 0.0020824 | 213.9967 | 342.55 | 342.55 | 2 | 398 | 23.4118 | 49.7735 | CUMPLE | 0.32637 | 0.00078247 | 80.4107 | 342.55 | 2 | 398 | 49.7735 | CUMPLE | 92.4428 | 0 | 85.6375 | 358.8956 | CUMPLE | 3.3881 | No | 0 | 68.5184 | 68.5184 | 54.8147 | 54.8147
F252 | 2.6 | VC | 0.3 | 0.4 | 26 | 11 | 54 | 0.06 | 342.55 | 0.81971 | 0.0019865 | 204.1437 | 342.55 | 342.55 | 2 | 398 | 23.4118 | 49.7735 | CUMPLE | 0.34846 | 0.00083584 | 85.895 | 342.55 | 2 | 398 | 49.7735 | CUMPLE | 92.4428 | 0 | 85.6375 | 358.8956 | CUMPLE | 3.3881 | No | 0 | 68.5184 | 68.5184 | 52.7065 | 53.95
F253 | 3.65 | VR | 0.35 | 0.4 | 45.1 | 21.8 | 72.4 | 0.15 | 342.55 | 1.2204 | 0.0029844 | 357.8051 | 399.6417 | 399.6417 | 3 | 597 | 30.1008 | 73.9055 | CUMPLE | 0.58844 | 0.0014188 | 170.1041 | 399.6417 | 3 | 597 | 73.9055 | CUMPLE | 107.85 | 0 | 85.6375 | 418.7116 | CUMPLE | 4.3041 | No | 0 | 101.4673 | 101.4673 | 55.5985 | 72.4
F254 | 2.6 | VC | 0.3 | 0.4 | 27 | 11 | 54.7 | 5.53 | 342.55 | 0.85222 | 0.0020668 | 212.3934 | 342.55 | 342.55 | 2 | 398 | 23.4118 | 49.7735 | CUMPLE | 0.34846 | 0.00083584 | 85.895 | 342.55 | 2 | 398 | 49.7735 | CUMPLE | 92.4428 | 0 | 85.6375 | 358.8956 | CUMPLE | 3.3881 | SI | 0.14674 | 68.5184 | 68.5184 | 52.7065 | 54.73
F255 | 4 | VC | 0.3 | 0.4 | 90.7 | 74.4 | 53.4 | 0 | 342.55 | 2.8622 | 0.0072827 | 748.4113 | 342.55 | 748.4113 | 4 | 796 | 46.8235 | 96.0249 | CUMPLE | 2.3471 | 0.0058949 | 605.7893 | 605.7893 | 4 | 796 | 96.0249 | CUMPLE | 92.4428 | 0 | 85.6375 | 358.8956 | CUMPLE | 3.3881 | No | 0 | 130.9219 | 130.9219 | 65.461 | 65.461
F256 | 4 | VC | 0.3 | 0.4 | 90.7 | 74.4 | 53.4 | 0 | 342.55 | 2.8619 | 0.0072819 | 748.3227 | 342.55 | 748.3227 | 4 | 796 | 46.8235 | 96.0249 | CUMPLE | 2.3471 | 0.0058949 | 605.7893 | 605.7893 | 4 | 796 | 96.0249 | CUMPLE | 92.4428 | 0 | 85.6375 | 358.8956 | CUMPLE | 3.3881 | No | 0 | 130.9219 | 130.9219 | 65.461 | 65.461
F257 | 4 | VC | 0.3 | 0.4 | 104 | 87.1 | 60 | 0 | 342.55 | 3.2823 | 0.0084442 | 867.7665 | 342.55 | 867.7665 | 5 | 995 | 58.5294 | 117.8297 | CUMPLE | 2.7489 | 0.0069741 | 716.6962 | 716.6962 | 4 | 796 | 96.0249 | CUMPLE | 92.4428 | 0 | 85.6375 | 358.8956 | CUMPLE | 3.3881 | No | 0 | 159.8306 | 130.9219 | 72.6881 | 72.6881
F258 | 3.81 | VC | 0.3 | 0.4 | 113.9 | 81.1 | 73.4 | 6.94 | 342.55 | 3.5951 | 0.0093274 | 958.5343 | 342.55 | 958.5343 | 5 | 995 | 58.5294 | 117.8297 | CUMPLE | 2.5589 | 0.0064609 | 663.9513 | 663.9513 | 4 | 796 | 96.0249 | CUMPLE | 92.4428 | 5.4505 | 85.6375 | 358.8956 | CUMPLE | 3.3881 | SI | 0.18398 | 159.8306 | 130.9219 | 76.213 | 76.213
F259 | 3.81 | VC | 0.3 | 0.4 | 113.9 | 81.1 | 73.4 | 6.93 | 342.55 | 3.5948 | 0.0093265 | 958.4419 | 342.55 | 958.4419 | 5 | 995 | 58.5294 | 117.8297 | CUMPLE | 2.5586 | 0.00646 | 663.8642 | 663.8642 | 4 | 796 | 96.0249 | CUMPLE | 92.4428 | 5.4372 | 85.6375 | 358.8956 | CUMPLE | 3.3881 | SI | 0.18396 | 159.8306 | 130.9219 | 76.213 | 76.213
F260 | 4 | VC | 0.3 | 0.4 | 104 | 87.1 | 60.1 | 0 | 342.55 | 3.2826 | 0.0084451 | 867.8573 | 342.55 | 867.8573 | 5 | 995 | 58.5294 | 117.8297 | CUMPLE | 2.7489 | 0.0069741 | 716.6962 | 716.6962 | 4 | 796 | 96.0249 | CUMPLE | 92.4428 | 0 | 85.6375 | 358.8956 | CUMPLE | 3.3881 | No | 0 | 159.8306 | 130.9219 | 72.6881 | 72.6881
F261 | 3.85 | VC | 0.3 | 0.4 | 121.6 | 92.3 | 77.2 | 0 | 342.55 | 3.8372 | 0.010023 | 1029.9652 | 342.55 | 1029.9652 | 6 | 1194 | 70.2353 | 138.7541 | CUMPLE | 2.9133 | 0.0074226 | 762.7879 | 762.7879 | 4 | 796 | 96.0249 | CUMPLE | 92.4428 | 10.5172 | 85.6375 | 358.8956 | CUMPLE | 3.3881 | No | 0 | 187.2106 | 130.9219 | 82.6318 | 82.6318
F262 | 3.85 | VC | 0.3 | 0.4 | 121.5 | 92.3 | 77.2 | 0 | 342.55 | 3.8363 | 0.01002 | 1029.6838 | 342.55 | 1029.6838 | 6 | 1194 | 70.2353 | 138.7541 | CUMPLE | 2.9136 | 0.0074235 | 762.8768 | 762.8768 | 4 | 796 | 96.0249 | CUMPLE | 92.4428 | 10.5305 | 85.6375 | 358.8956 | CUMPLE | 3.3881 | No | 0 | 187.2106 | 130.9219 | 82.6318 | 82.6318
F263 | 3.85 | VC | 0.3 | 0.4 | 119.1 | 87.8 | 77.9 | 0 | 342.55 | 3.7605 | 0.0098012 | 1007.2199 | 342.55 | 1007.2199 | 6 | 1194 | 70.2353 | 138.7541 | CUMPLE | 2.7719 | 0.0070367 | 723.1292 | 723.1292 | 4 | 796 | 96.0249 | CUMPLE | 92.4428 | 11.4772 | 85.6375 | 358.8956 | CUMPLE | 3.3881 | No | 0 | 187.2106 | 130.9219 | 82.6318 | 82.6318
F264 | 3.9 | VC | 0.3 | 0.4 | 128.8 | 87.2 | 91.9 | 0 | 342.55 | 4.0667 | 0.010691 | 1098.6678 | 342.55 | 1098.6678 | 6 | 1194 | 70.2353 | 138.7541 | CUMPLE | 2.752 | 0.0069827 | 717.5769 | 717.5769 | 4 | 796 | 96.0249 | CUMPLE | 92.4428 | 30.0639 | 85.6375 | 358.8956 | CUMPLE | 3.3881 | No | 0 | 187.2106 | 130.9219 | 81.5724 | 91.88
F265 | 3.9 | VC | 0.3 | 0.4 | 128.8 | 87.2 | 91.9 | 0 | 342.55 | 4.0664 | 0.01069 | 1098.5726 | 342.55 | 1098.5726 | 6 | 1194 | 70.2353 | 138.7541 | CUMPLE | 2.752 | 0.0069827 | 717.5769 | 717.5769 | 4 | 796 | 96.0249 | CUMPLE | 92.4428 | 30.0505 | 85.6375 | 358.8956 | CUMPLE | 3.3881 | No | 0 | 187.2106 | 130.9219 | 81.5724 | 91.87
F266 | 3.85 | VC | 0.3 | 0.4 | 119.2 | 87.8 | 78 | 0 | 342.55 | 3.7608 | 0.0098021 | 1007.3133 | 342.55 | 1007.3133 | 6 | 1194 | 70.2353 | 138.7541 | CUMPLE | 2.7716 | 0.0070359 | 723.0411 | 723.0411 | 4 | 796 | 96.0249 | CUMPLE | 92.4428 | 11.4905 | 85.6375 | 358.8956 | CUMPLE | 3.3881 | No | 0 | 187.2106 | 130.9219 | 82.6318 | 82.6318
F267 | 3.85 | VC | 0.3 | 0.4 | 108.5 | 92.5 | 64.8 | 0 | 342.55 | 3.425 | 0.008845 | 908.9582 | 342.55 | 908.9582 | 5 | 995 | 58.5294 | 117.8297 | CUMPLE | 2.9209 | 0.0074434 | 764.9212 | 764.9212 | 4 | 796 | 96.0249 | CUMPLE | 92.4428 | 0 | 85.6375 | 358.8956 | CUMPLE | 3.3881 | No | 0 | 159.8306 | 130.9219 | 75.5201 | 75.5201
F268 | 3.9 | VC | 0.3 | 0.4 | 114.7 | 90.7 | 74.5 | 0 | 342.55 | 3.6207 | 0.0094004 | 966.0283 | 342.55 | 966.0283 | 5 | 995 | 58.5294 | 117.8297 | CUMPLE | 2.8613 | 0.0072802 | 748.1454 | 748.1454 | 4 | 796 | 96.0249 | CUMPLE | 92.4428 | 6.9439 | 85.6375 | 358.8956 | CUMPLE | 3.3881 | No | 0 | 159.8306 | 130.9219 | 74.5519 | 74.5519
F269 | 3.9 | VC | 0.3 | 0.4 | 114.7 | 90.7 | 74.5 | 0 | 342.55 | 3.621 | 0.0094013 | 966.1208 | 342.55 | 966.1208 | 5 | 995 | 58.5294 | 117.8297 | CUMPLE | 2.8613 | 0.0072802 | 748.1454 | 748.1454 | 4 | 796 | 96.0249 | CUMPLE | 92.4428 | 6.9572 | 85.6375 | 358.8956 | CUMPLE | 3.3881 | No | 0 | 159.8306 | 130.9219 | 74.5519 | 74.5519
F270 | 3.85 | VC | 0.3 | 0.4 | 108.5 | 92.5 | 64.8 | 0 | 342.55 | 3.425 | 0.008845 | 908.9582 | 342.55 | 908.9582 | 5 | 995 | 58.5294 | 117.8297 | CUMPLE | 2.9209 | 0.0074434 | 764.9212 | 764.9212 | 4 | 796 | 96.0249 | CUMPLE | 92.4428 | 0 | 85.6375 | 358.8956 | CUMPLE | 3.3881 | No | 0 | 159.8306 | 130.9219 | 75.5201 | 75.5201
F271 | 2.65 | VC | 0.3 | 0.4 | 117.5 | 102.8 | 88.1 | 0 | 342.55 | 3.7094 | 0.0096542 | 992.1159 | 342.55 | 992.1159 | 5 | 995 | 58.5294 | 117.8297 | CUMPLE | 3.246 | 0.0083427 | 857.3409 | 857.3409 | 5 | 995 | 117.8297 | CUMPLE | 92.4428 | 25.0505 | 85.6375 | 358.8956 | CUMPLE | 3.3881 | No | 0 | 159.8306 | 159.8306 | 120.6269 | 120.6269
F272 | 5.1 | VC | 0.3 | 0.4 | 97.3 | 70.8 | 50 | 0 | 342.55 | 3.0705 | 0.0078552 | 807.2407 | 342.55 | 807.2407 | 5 | 995 | 58.5294 | 117.8297 | CUMPLE | 2.236 | 0.0056005 | 575.5358 | 575.5358 | 3 | 597 | 73.3395 | CUMPLE | 92.4428 | 0 | 85.6375 | 358.8956 | CUMPLE | 3.3881 | No | 0 | 159.8306 | 100.4845 | 51.0422 | 51.0422
F273 | 5.1 | VC | 0.3 | 0.4 | 97.3 | 70.8 | 50 | 0 | 342.55 | 3.0705 | 0.0078552 | 807.2407 | 342.55 | 807.2407 | 5 | 995 | 58.5294 | 117.8297 | CUMPLE | 2.236 | 0.0056005 | 575.5358 | 575.5358 | 3 | 597 | 73.3395 | CUMPLE | 92.4428 | 0 | 85.6375 | 358.8956 | CUMPLE | 3.3881 | No | 0 | 159.8306 | 100.4845 | 51.0422 | 51.0422
F274 | 2.65 | VC | 0.3 | 0.4 | 117.5 | 102.8 | 88.1 | 0 | 342.55 | 3.7094 | 0.0096542 | 992.1159 | 342.55 | 992.1159 | 5 | 995 | 58.5294 | 117.8297 | CUMPLE | 3.246 | 0.0083427 | 857.3409 | 857.3409 | 5 | 995 | 117.8297 | CUMPLE | 92.4428 | 25.0505 | 85.6375 | 358.8956 | CUMPLE | 3.3881 | No | 0 | 159.8306 | 159.8306 | 120.6269 | 120.6269
F275 | 2.65 | VC | 0.3 | 0.4 | 117.8 | 102.7 | 88.3 | 0 | 342.55 | 3.7169 | 0.009676 | 994.3505 | 342.55 | 994.3505 | 5 | 995 | 58.5294 | 117.8297 | CUMPLE | 3.2422 | 0.0083322 | 856.2543 | 856.2543 | 5 | 995 | 117.8297 | CUMPLE | 92.4428 | 25.2639 | 85.6375 | 358.8956 | CUMPLE | 3.3881 | No | 0 | 159.8306 | 159.8306 | 120.6269 | 120.6269
F276 | 5.1 | VC | 0.3 | 0.4 | 97.5 | 71 | 50 | 0 | 342.55 | 3.0762 | 0.0078709 | 808.8548 | 342.55 | 808.8548 | 5 | 995 | 58.5294 | 117.8297 | CUMPLE | 2.2394 | 0.0056097 | 576.4786 | 576.4786 | 3 | 597 | 73.3395 | CUMPLE | 92.4428 | 0 | 85.6375 | 358.8956 | CUMPLE | 3.3881 | No | 0 | 159.8306 | 100.4845 | 51.0422 | 51.0422
F277 | 5.1 | VC | 0.3 | 0.4 | 97.5 | 71 | 50 | 0 | 342.55 | 3.0762 | 0.0078709 | 808.8548 | 342.55 | 808.8548 | 5 | 995 | 58.5294 | 117.8297 | CUMPLE | 2.2394 | 0.0056097 | 576.4786 | 576.4786 | 3 | 597 | 73.3395 | CUMPLE | 92.4428 | 0 | 85.6375 | 358.8956 | CUMPLE | 3.3881 | No | 0 | 159.8306 | 100.4845 | 51.0422 | 51.0422
F278 | 2.65 | VC | 0.3 | 0.4 | 117.8 | 102.7 | 88.3 | 0 | 342.55 | 3.7169 | 0.009676 | 994.3505 | 342.55 | 994.3505 | 5 | 995 | 58.5294 | 117.8297 | CUMPLE | 3.2422 | 0.0083322 | 856.2543 | 856.2543 | 5 | 995 | 117.8297 | CUMPLE | 92.4428 | 25.2639 | 85.6375 | 358.8956 | CUMPLE | 3.3881 | No | 0 | 159.8306 | 159.8306 | 120.6269 | 120.6269
F279 | 3.85 | VC | 0.3 | 0.4 | 108.5 | 92.5 | 64.8 | 0 | 342.55 | 3.425 | 0.008845 | 908.9582 | 342.55 | 908.9582 | 5 | 995 | 58.5294 | 117.8297 | CUMPLE | 2.9209 | 0.0074434 | 764.9212 | 764.9212 | 4 | 796 | 96.0249 | CUMPLE | 92.4428 | 0 | 85.6375 | 358.8956 | CUMPLE | 3.3881 | No | 0 | 159.8306 | 130.9219 | 75.5201 | 75.5201
F280 | 3.9 | VC | 0.3 | 0.4 | 114.7 | 90.7 | 74.5 | 0 | 342.55 | 3.621 | 0.0094013 | 966.1208 | 342.55 | 966.1208 | 5 | 995 | 58.5294 | 117.8297 | CUMPLE | 2.8616 | 0.007281 | 748.234 | 748.234 | 4 | 796 | 96.0249 | CUMPLE | 92.4428 | 6.9439 | 85.6375 | 358.8956 | CUMPLE | 3.3881 | No | 0 | 159.8306 | 130.9219 | 74.5519 | 74.5519
F281 | 3.9 | VC | 0.3 | 0.4 | 114.7 | 90.7 | 74.5 | 0 | 342.55 | 3.6213 | 0.0094022 | 966.2134 | 342.55 | 966.2134 | 5 | 995 | 58.5294 | 117.8297 | CUMPLE | 2.8616 | 0.007281 | 748.234 | 748.234 | 4 | 796 | 96.0249 | CUMPLE | 92.4428 | 6.9572 | 85.6375 | 358.8956 | CUMPLE | 3.3881 | No | 0 | 159.8306 | 130.9219 | 74.5519 | 74.5519
F282 | 3.85 | VC | 0.3 | 0.4 | 108.5 | 92.5 | 64.8 | 0 | 342.55 | 3.425 | 0.008845 | 908.9582 | 342.55 | 908.9582 | 5 | 995 | 58.5294 | 117.8297 | CUMPLE | 2.9209 | 0.0074434 | 764.9212 | 764.9212 | 4 | 796 | 96.0249 | CUMPLE | 92.4428 | 0 | 85.6375 | 358.8956 | CUMPLE | 3.3881 | No | 0 | 159.8306 | 130.9219 | 75.5201 | 75.5201
F283 | 3.85 | VC | 0.3 | 0.4 | 119.2 | 87.8 | 78 | 0 | 342.55 | 3.7608 | 0.0098021 | 1007.3133 | 342.55 | 1007.3133 | 6 | 1194 | 70.2353 | 138.7541 | CUMPLE | 2.7716 | 0.0070359 | 723.0411 | 723.0411 | 4 | 796 | 96.0249 | CUMPLE | 92.4428 | 11.4905 | 85.6375 | 358.8956 | CUMPLE | 3.3881 | No | 0 | 187.2106 | 130.9219 | 82.6318 | 82.6318
F284 | 3.9 | VC | 0.3 | 0.4 | 128.8 | 87.3 | 91.8 | 0 | 342.55 | 4.0641 | 0.010684 | 1097.9063 | 342.55 | 1097.9063 | 6 | 1194 | 70.2353 | 138.7541 | CUMPLE | 2.7546 | 0.0069896 | 718.2817 | 718.2817 | 4 | 796 | 96.0249 | CUMPLE | 92.4428 | 29.9572 | 85.6375 | 358.8956 | CUMPLE | 3.3881 | No | 0 | 187.2106 | 130.9219 | 81.5724 | 91.8
F285 | 3.9 | VC | 0.3 | 0.4 | 128.8 | 87.2 | 91.9 | 0 | 342.55 | 4.067 | 0.010692 | 1098.763 | 342.55 | 1098.763 | 6 | 1194 | 70.2353 | 138.7541 | CUMPLE | 2.7524 | 0.0069836 | 717.665 | 717.665 | 4 | 796 | 96.0249 | CUMPLE | 92.4428 | 30.0772 | 85.6375 | 358.8956 | CUMPLE | 3.3881 | No | 0 | 187.2106 | 130.9219 | 81.5724 | 91.89
F286 | 3.85 | VC | 0.3 | 0.4 | 119.1 | 87.8 | 77.9 | 0 | 342.55 | 3.7605 | 0.0098012 | 1007.2199 | 342.55 | 1007.2199 | 6 | 1194 | 70.2353 | 138.7541 | CUMPLE | 2.7719 | 0.0070367 | 723.1292 | 723.1292 | 4 | 796 | 96.0249 | CUMPLE | 92.4428 | 11.4772 | 85.6375 | 358.8956 | CUMPLE | 3.3881 | No | 0 | 187.2106 | 130.9219 | 82.6318 | 82.6318
F287 | 3.85 | VC | 0.3 | 0.4 | 121.5 | 92.3 | 77.2 | 0 | 342.55 | 3.8366 | 0.010021 | 1029.7776 | 342.55 | 1029.7776 | 6 | 1194 | 70.2353 | 138.7541 | CUMPLE | 2.9136 | 0.0074235 | 762.8768 | 762.8768 | 4 | 796 | 96.0249 | CUMPLE | 92.4428 | 10.5305 | 85.6375 | 358.8956 | CUMPLE | 3.3881 | No | 0 | 187.2106 | 130.9219 | 82.6318 | 82.6318
F288 | 3.85 | VC | 0.3 | 0.4 | 121.6 | 92.3 | 77.2 | 0 | 342.55 | 3.8372 | 0.010023 | 1029.9652 | 342.55 | 1029.9652 | 6 | 1194 | 70.2353 | 138.7541 | CUMPLE | 2.9133 | 0.0074226 | 762.7879 | 762.7879 | 4 | 796 | 96.0249 | CUMPLE | 92.4428 | 10.5172 | 85.6375 | 358.8956 | CUMPLE | 3.3881 | No | 0 | 187.2106 | 130.9219 | 82.6318 | 82.6318
F289 | 4 | VC | 0.3 | 0.4 | 104 | 87.1 | 60.1 | 0 | 342.55 | 3.2826 | 0.0084451 | 867.8573 | 342.55 | 867.8573 | 5 | 995 | 58.5294 | 117.8297 | CUMPLE | 2.7489 | 0.0069741 | 716.6962 | 716.6962 | 4 | 796 | 96.0249 | CUMPLE | 92.4428 | 0 | 85.6375 | 358.8956 | CUMPLE | 3.3881 | No | 0 | 159.8306 | 130.9219 | 72.6881 | 72.6881
F290 | 3.81 | VC | 0.3 | 0.4 | 113.9 | 81.1 | 73.5 | 6.94 | 342.55 | 3.5961 | 0.0093301 | 958.8117 | 342.55 | 958.8117 | 5 | 995 | 58.5294 | 117.8297 | CUMPLE | 2.5589 | 0.0064609 | 663.9513 | 663.9513 | 4 | 796 | 96.0249 | CUMPLE | 92.4428 | 5.5305 | 85.6375 | 358.8956 | CUMPLE | 3.3881 | SI | 0.18398 | 159.8306 | 130.9219 | 76.213 | 76.213
F291 | 3.81 | VC | 0.3 | 0.4 | 113.9 | 81.1 | 73.4 | 6.94 | 342.55 | 3.5954 | 0.0093283 | 958.6268 | 342.55 | 958.6268 | 5 | 995 | 58.5294 | 117.8297 | CUMPLE | 2.5589 | 0.0064609 | 663.9513 | 663.9513 | 4 | 796 | 96.0249 | CUMPLE | 92.4428 | 5.4639 | 85.6375 | 358.8956 | CUMPLE | 3.3881 | SI | 0.18401 | 159.8306 | 130.9219 | 76.213 | 76.213
F292 | 4 | VC | 0.3 | 0.4 | 104 | 87.1 | 60 | 0 | 342.55 | 3.2823 | 0.0084442 | 867.7665 | 342.55 | 867.7665 | 5 | 995 | 58.5294 | 117.8297 | CUMPLE | 2.7489 | 0.0069741 | 716.6962 | 716.6962 | 4 | 796 | 96.0249 | CUMPLE | 92.4428 | 0 | 85.6375 | 358.8956 | CUMPLE | 3.3881 | No | 0 | 159.8306 | 130.9219 | 72.6881 | 72.6881
F293 | 4 | VC | 0.3 | 0.4 | 90.7 | 74.4 | 53.4 | 0 | 342.55 | 2.8619 | 0.0072819 | 748.3227 | 342.55 | 748.3227 | 4 | 796 | 46.8235 | 96.0249 | CUMPLE | 2.3471 | 0.0058949 | 605.7893 | 605.7893 | 4 | 796 | 96.0249 | CUMPLE | 92.4428 | 0 | 85.6375 | 358.8956 | CUMPLE | 3.3881 | No | 0 | 130.9219 | 130.9219 | 65.461 | 65.461
F294 | 4 | VC | 0.3 | 0.4 | 90.7 | 74.4 | 53.4 | 0 | 342.55 | 2.8622 | 0.0072827 | 748.4113 | 342.55 | 748.4113 | 4 | 796 | 46.8235 | 96.0249 | CUMPLE | 2.3471 | 0.0058949 | 605.7893 | 605.7893 | 4 | 796 | 96.0249 | CUMPLE | 92.4428 | 0 | 85.6375 | 358.8956 | CUMPLE | 3.3881 | No | 0 | 130.9219 | 130.9219 | 65.461 | 65.461
F759 | 2.6 | VC | 0.3 | 0.4 | 28.4 | 11 | 55.6 | 4.57 | 342.55 | 0.89546 | 0.0021737 | 223.3852 | 342.55 | 342.55 | 2 | 398 | 23.4118 | 49.7735 | CUMPLE | 0.34846 | 0.00083584 | 85.895 | 342.55 | 2 | 398 | 49.7735 | CUMPLE | 92.4428 | 0 | 85.6375 | 358.8956 | CUMPLE | 3.3881 | SI | 0.12122 | 68.5184 | 68.5184 | 52.7065 | 55.61
F760 | 3.65 | VR | 0.35 | 0.4 | 45.5 | 21.8 | 72.6 | 0.14 | 342.55 | 1.2302 | 0.0030089 | 360.7406 | 399.6417 | 399.6417 | 3 | 597 | 30.1008 | 73.9055 | CUMPLE | 0.58844 | 0.0014188 | 170.1041 | 399.6417 | 3 | 597 | 73.9055 | CUMPLE | 107.85 | 0 | 85.6375 | 418.7116 | CUMPLE | 4.3041 | No | 0 | 101.4673 | 101.4673 | 55.5985 | 72.6
F761 | 2.6 | VC | 0.3 | 0.4 | 27 | 11 | 54.7 | 0.08 | 342.55 | 0.85127 | 0.0020644 | 212.153 | 342.55 | 342.55 | 2 | 398 | 23.4118 | 49.7735 | CUMPLE | 0.34846 | 0.00083584 | 85.895 | 342.55 | 2 | 398 | 49.7735 | CUMPLE | 92.4428 | 0 | 85.6375 | 358.8956 | CUMPLE | 3.3881 | No | 0 | 68.5184 | 68.5184 | 52.7065 | 54.71
F762 | 2.5 | VC | 0.3 | 0.4 | 29.1 | 10.7 | 55.9 | 0.29 | 342.55 | 0.9185 | 0.0022308 | 229.2509 | 342.55 | 342.55 | 2 | 398 | 23.4118 | 49.7735 | CUMPLE | 0.33836 | 0.00081144 | 83.3872 | 342.55 | 2 | 398 | 49.7735 | CUMPLE | 92.4428 | 0 | 85.6375 | 358.8956 | CUMPLE | 3.3881 | No | 0 | 68.5184 | 68.5184 | 54.8147 | 55.94
F763 | 4 | VC | 0.3 | 0.4 | 60.3 | 26.1 | 82.4 | 3.41 | 342.55 | 1.903 | 0.0047282 | 485.8885 | 342.55 | 485.8885 | 3 | 597 | 35.1176 | 73.3395 | CUMPLE | 0.82476 | 0.001999 | 205.4244 | 342.55 | 2 | 398 | 49.7735 | CUMPLE | 92.4428 | 17.4239 | 85.6375 | 358.8956 | CUMPLE | 3.3881 | SI | 0.090426 | 100.4845 | 68.5184 | 42.2507 | 82.4
F764 | 4 | VC | 0.3 | 0.4 | 60.2 | 26.1 | 82.4 | 3.42 | 342.55 | 1.9017 | 0.0047249 | 485.5515 | 342.55 | 485.5515 | 3 | 597 | 35.1176 | 73.3395 | CUMPLE | 0.82476 | 0.001999 | 205.4244 | 342.55 | 2 | 398 | 49.7735 | CUMPLE | 92.4428 | 17.3972 | 85.6375 | 358.8956 | CUMPLE | 3.3881 | SI | 0.090824 | 100.4845 | 68.5184 | 42.2507 | 82.38
F765 | 2.5 | VC | 0.3 | 0.4 | 29.1 | 10.7 | 55.9 | 0.29 | 342.55 | 0.91819 | 0.00223 | 229.1705 | 342.55 | 342.55 | 2 | 398 | 23.4118 | 49.7735 | CUMPLE | 0.33836 | 0.00081144 | 83.3872 | 342.55 | 2 | 398 | 49.7735 | CUMPLE | 92.4428 | 0 | 85.6375 | 358.8956 | CUMPLE | 3.3881 | No | 0 | 68.5184 | 68.5184 | 54.8147 | 55.93
F766 | 2.6 | VC | 0.3 | 0.4 | 27 | 11 | 54.7 | 0.07 | 342.55 | 0.85127 | 0.0020644 | 212.153 | 342.55 | 342.55 | 2 | 398 | 23.4118 | 49.7735 | CUMPLE | 0.34846 | 0.00083584 | 85.895 | 342.55 | 2 | 398 | 49.7735 | CUMPLE | 92.4428 | 0 | 85.6375 | 358.8956 | CUMPLE | 3.3881 | No | 0 | 68.5184 | 68.5184 | 52.7065 | 54.71
F767 | 3.65 | VR | 0.35 | 0.4 | 45.5 | 21.8 | 72.6 | 0.14 | 342.55 | 1.2302 | 0.0030089 | 360.7406 | 399.6417 | 399.6417 | 3 | 597 | 30.1008 | 73.9055 | CUMPLE | 0.58844 | 0.0014188 | 170.1041 | 399.6417 | 3 | 597 | 73.9055 | CUMPLE | 107.85 | 0 | 85.6375 | 418.7116 | CUMPLE | 4.3041 | No | 0 | 101.4673 | 101.4673 | 55.5985 | 72.6
F768 | 2.6 | VC | 0.3 | 0.4 | 28.4 | 11 | 55.6 | 4.57 | 342.55 | 0.89546 | 0.0021737 | 223.3852 | 342.55 | 342.55 | 2 | 398 | 23.4118 | 49.7735 | CUMPLE | 0.34846 | 0.00083584 | 85.895 | 342.55 | 2 | 398 | 49.7735 | CUMPLE | 92.4428 | 0 | 85.6375 | 358.8956 | CUMPLE | 3.3881 | SI | 0.12122 | 68.5184 | 68.5184 | 52.7065 | 55.62
F769 | 2.6 | VC | 0.3 | 0.4 | 28.1 | 9.4 | 47.7 | 0.38 | 342.55 | 0.88852 | 0.0021566 | 221.6186 | 342.55 | 342.55 | 2 | 398 | 23.4118 | 49.7735 | CUMPLE | 0.29607 | 0.00070936 | 72.8977 | 342.55 | 2 | 398 | 49.7735 | CUMPLE | 92.4428 | 0 | 85.6375 | 358.8956 | CUMPLE | 3.3881 | No | 0 | 68.5184 | 68.5184 | 52.7065 | 52.7065
F770 | 3.65 | VR | 0.35 | 0.4 | 38.1 | 34.6 | 109.6 | 5.69 | 342.55 | 1.0302 | 0.0025085 | 300.7472 | 399.6417 | 399.6417 | 3 | 597 | 30.1008 | 73.9055 | CUMPLE | 0.93582 | 0.0022738 | 272.6067 | 399.6417 | 3 | 597 | 73.9055 | CUMPLE | 107.85 | 38.23 | 85.6375 | 418.7116 | CUMPLE | 4.3041 | SI | 0.12307 | 101.4673 | 101.4673 | 55.5528 | 109.56
F771 | 2.6 | VC | 0.3 | 0.4 | 22.8 | 14.4 | 48.1 | 1.7 | 342.55 | 0.72028 | 0.0017417 | 178.9889 | 342.55 | 342.55 | 2 | 398 | 23.4118 | 49.7735 | CUMPLE | 0.45326 | 0.0010897 | 111.9784 | 342.55 | 2 | 398 | 49.7735 | CUMPLE | 92.4428 | 0 | 85.6375 | 358.8956 | CUMPLE | 3.3881 | No | 0 | 68.5184 | 68.5184 | 52.7065 | 52.7065
F772 | 2.5 | VC | 0.3 | 0.4 | 30.8 | 10.1 | 51 | 0.44 | 342.55 | 0.97122 | 0.0023616 | 242.6929 | 342.55 | 342.55 | 2 | 398 | 23.4118 | 49.7735 | CUMPLE | 0.31942 | 0.00076571 | 78.6881 | 342.55 | 2 | 398 | 49.7735 | CUMPLE | 92.4428 | 0 | 85.6375 | 358.8956 | CUMPLE | 3.3881 | No | 0 | 68.5184 | 68.5184 | 54.8147 | 54.8147
F773 | 4.18 | VR | 0.35 | 0.4 | 72.5 | 24.5 | 76.6 | 0.46 | 342.55 | 1.9612 | 0.0048796 | 585.0264 | 399.6417 | 585.0264 | 3 | 597 | 30.1008 | 73.9055 | CUMPLE | 0.66176 | 0.0015981 | 191.6057 | 399.6417 | 3 | 597 | 73.9055 | CUMPLE | 107.85 | 0 | 85.6375 | 418.7116 | CUMPLE | 4.3041 | No | 0 | 101.4673 | 101.4673 | 48.5954 | 76.61
F774 | 2.7 | VR | 0.35 | 0.4 | 45.7 | 15.2 | 63.7 | 2.79 | 342.55 | 1.2364 | 0.0030245 | 362.6168 | 399.6417 | 399.6417 | 3 | 597 | 30.1008 | 73.9055 | CUMPLE | 0.41204 | 0.00098969 | 118.657 | 399.6417 | 3 | 597 | 73.9055 | CUMPLE | 107.85 | 0 | 85.6375 | 418.7116 | CUMPLE | 4.3041 | No | 0 | 101.4673 | 101.4673 | 75.1609 | 75.1609
F775 | 2.8 | VR | 0.35 | 0.4 | 46 | 15.3 | 63.9 | 2.69 | 342.55 | 1.2456 | 0.0030477 | 365.3912 | 399.6417 | 399.6417 | 3 | 597 | 30.1008 | 73.9055 | CUMPLE | 0.41529 | 0.00099756 | 119.6003 | 399.6417 | 3 | 597 | 73.9055 | CUMPLE | 107.85 | 0 | 85.6375 | 418.7116 | CUMPLE | 4.3041 | No | 0 | 101.4673 | 101.4673 | 72.4766 | 72.4766
F776 | 4.18 | VR | 0.35 | 0.4 | 72.7 | 24.5 | 76.7 | 0.46 | 342.55 | 1.9669 | 0.0048944 | 586.8013 | 399.6417 | 586.8013 | 3 | 597 | 30.1008 | 73.9055 | CUMPLE | 0.66365 | 0.0016028 | 192.162 | 399.6417 | 3 | 597 | 73.9055 | CUMPLE | 107.85 | 0 | 85.6375 | 418.7116 | CUMPLE | 4.3041 | No | 0 | 101.4673 | 101.4673 | 48.5954 | 76.71
F777 | 2.5 | VC | 0.3 | 0.4 | 30.8 | 10.1 | 51.1 | 0.44 | 342.55 | 0.97279 | 0.0023656 | 243.0959 | 342.55 | 342.55 | 2 | 398 | 23.4118 | 49.7735 | CUMPLE | 0.31974 | 0.00076647 | 78.7664 | 342.55 | 2 | 398 | 49.7735 | CUMPLE | 92.4428 | 0 | 85.6375 | 358.8956 | CUMPLE | 3.3881 | No | 0 | 68.5184 | 68.5184 | 54.8147 | 54.8147
F778 | 2.6 | VC | 0.3 | 0.4 | 22.7 | 12.9 | 47.9 | 1.7 | 342.55 | 0.71555 | 0.0017301 | 177.7938 | 342.55 | 342.55 | 2 | 398 | 23.4118 | 49.7735 | CUMPLE | 0.40623 | 0.0009756 | 100.2576 | 342.55 | 2 | 398 | 49.7735 | CUMPLE | 92.4428 | 0 | 85.6375 | 358.8956 | CUMPLE | 3.3881 | No | 0 | 68.5184 | 68.5184 | 52.7065 | 52.7065
F779 | 3.65 | VR | 0.35 | 0.4 | 38 | 18.3 | 109.4 | 5.69 | 342.55 | 1.0292 | 0.0025058 | 300.424 | 399.6417 | 399.6417 | 3 | 597 | 30.1008 | 73.9055 | CUMPLE | 0.49456 | 0.00119 | 142.6739 | 399.6417 | 3 | 597 | 73.9055 | CUMPLE | 107.85 | 38.07 | 85.6375 | 418.7116 | CUMPLE | 4.3041 | SI | 0.12307 | 101.4673 | 101.4673 | 55.5528 | 109.44
F780 | 2.6 | VC | 0.3 | 0.4 | 28.1 | 9.4 | 47.6 | 0.38 | 342.55 | 0.88694 | 0.0021527 | 221.2172 | 342.55 | 342.55 | 2 | 398 | 23.4118 | 49.7735 | CUMPLE | 0.29575 | 0.0007086 | 72.8195 | 342.55 | 2 | 398 | 49.7735 | CUMPLE | 92.4428 | 0 | 85.6375 | 358.8956 | CUMPLE | 3.3881 | No | 0 | 68.5184 | 68.5184 | 52.7065 | 52.7065
F781 | 2.95 | VR | 0.35 | 0.4 | 46.9 | 15.6 | 82.3 | 1.2 | 342.55 | 1.2689 | 0.0031062 | 372.4143 | 399.6417 | 399.6417 | 3 | 597 | 30.1008 | 73.9055 | CUMPLE | 0.42286 | 0.0010159 | 121.8018 | 399.6417 | 3 | 597 | 73.9055 | CUMPLE | 107.85 | 1.8567 | 85.6375 | 418.7116 | CUMPLE | 4.3041 | No | 0 | 101.4673 | 101.4673 | 68.7914 | 82.28
F782 | 2.6 | VC | 0.3 | 0.4 | 95 | 84.8 | 151.5 | 1.2 | 342.55 | 2.9973 | 0.0076532 | 786.483 | 342.55 | 786.483 | 4 | 796 | 46.8235 | 96.0249 | CUMPLE | 2.676 | 0.0067766 | 696.3927 | 696.3927 | 4 | 796 | 96.0249 | CUMPLE | 92.4428 | 109.6105 | 85.6375 | 358.8956 | CUMPLE | 3.3881 | No | 0 | 130.9219 | 130.9219 | 100.7092 | 151.54
F783 | 2.5 | VC | 0.3 | 0.4 | 17.5 | 7.5 | 40.5 | 0.03 | 342.55 | 0.553 | 0.0013323 | 136.9159 | 342.55 | 342.55 | 2 | 398 | 23.4118 | 49.7735 | CUMPLE | 0.23578 | 0.00056419 | 57.9792 | 342.55 | 2 | 398 | 49.7735 | CUMPLE | 92.4428 | 0 | 85.6375 | 358.8956 | CUMPLE | 3.3881 | No | 0 | 68.5184 | 68.5184 | 54.8147 | 54.8147
F784 | 4 | VC | 0.3 | 0.4 | 62.8 | 22.3 | 73.7 | 0.36 | 342.55 | 1.9828 | 0.004936 | 507.2491 | 342.55 | 507.2491 | 3 | 597 | 35.1176 | 73.3395 | CUMPLE | 0.70419 | 0.0017022 | 174.9267 | 342.55 | 2 | 398 | 49.7735 | CUMPLE | 92.4428 | 5.8239 | 85.6375 | 358.8956 | CUMPLE | 3.3881 | No | 0 | 100.4845 | 68.5184 | 42.2507 | 73.7
F785 | 2.8 | VR | 0.35 | 0.4 | 78.8 | 37.4 | 85.9 | 0 | 342.55 | 2.1319 | 0.0053263 | 638.581 | 399.6417 | 638.581 | 4 | 796 | 40.1345 | 97.0312 | CUMPLE | 1.0108 | 0.00246 | 294.9318 | 399.6417 | 3 | 597 | 73.9055 | CUMPLE | 107.85 | 6.67 | 85.6375 | 418.7116 | CUMPLE | 4.3041 | No | 0 | 132.669 | 101.4673 | 83.6201 | 85.89
F786 | 2.7 | VR | 0.35 | 0.4 | 81 | 42.5 | 88.6 | 0 | 342.55 | 2.1922 | 0.0054851 | 657.6194 | 399.6417 | 657.6194 | 4 | 796 | 40.1345 | 97.0312 | CUMPLE | 1.1496 | 0.0028065 | 336.4813 | 399.6417 | 3 | 597 | 73.9055 | CUMPLE | 107.85 | 10.2434 | 85.6375 | 418.7116 | CUMPLE | 4.3041 | No | 0 | 132.669 | 101.4673 | 86.7171 | 88.57
F787 | 4 | VC | 0.3 | 0.4 | 63 | 22.4 | 73.8 | 0.36 | 342.55 | 1.9895 | 0.0049533 | 509.0259 | 342.55 | 509.0259 | 3 | 597 | 35.1176 | 73.3395 | CUMPLE | 0.70608 | 0.0017069 | 175.4045 | 342.55 | 2 | 398 | 49.7735 | CUMPLE | 92.4428 | 5.9572 | 85.6375 | 358.8956 | CUMPLE | 3.3881 | No | 0 | 100.4845 | 68.5184 | 42.2507 | 73.8
F788 | 2.5 | VC | 0.3 | 0.4 | 17.5 | 7.5 | 40.5 | 0.03 | 342.55 | 0.55363 | 0.0013339 | 137.0741 | 342.55 | 342.55 | 2 | 398 | 23.4118 | 49.7735 | CUMPLE | 0.23578 | 0.00056419 | 57.9792 | 342.55 | 2 | 398 | 49.7735 | CUMPLE | 92.4428 | 0 | 85.6375 | 358.8956 | CUMPLE | 3.3881 | No | 0 | 68.5184 | 68.5184 | 54.8147 | 54.8147
F789 | 2.6 | VC | 0.3 | 0.4 | 95.3 | 37.8 | 152 | 1.2 | 342.55 | 3.0074 | 0.007681 | 789.341 | 342.55 | 789.341 | 4 | 796 | 46.8235 | 96.0249 | CUMPLE | 1.1922 | 0.0029134 | 299.3928 | 342.55 | 2 | 398 | 49.7735 | CUMPLE | 92.4428 | 110.2372 | 85.6375 | 358.8956 | CUMPLE | 3.3881 | No | 0 | 130.9219 | 68.5184 | 76.7078 | 152.01
F790 | 2.95 | VR | 0.35 | 0.4 | 47.1 | 37 | 82.6 | 1.2 | 342.55 | 1.2756 | 0.0031233 | 374.4573 | 399.6417 | 399.6417 | 3 | 597 | 30.1008 | 73.9055 | CUMPLE | 1.0002 | 0.0024337 | 291.7839 | 399.6417 | 3 | 597 | 73.9055 | CUMPLE | 107.85 | 2.3234 | 85.6375 | 418.7116 | CUMPLE | 4.3041 | No | 0 | 101.4673 | 101.4673 | 68.7914 | 82.63
F791 | 2.6 | VC | 0.3 | 0.4 | 28.1 | 9.4 | 47.6 | 0.38 | 342.55 | 0.88726 | 0.0021534 | 221.2975 | 342.55 | 342.55 | 2 | 398 | 23.4118 | 49.7735 | CUMPLE | 0.29575 | 0.0007086 | 72.8195 | 342.55 | 2 | 398 | 49.7735 | CUMPLE | 92.4428 | 0 | 85.6375 | 358.8956 | CUMPLE | 3.3881 | No | 0 | 68.5184 | 68.5184 | 52.7065 | 52.7065
F792 | 3.65 | VR | 0.35 | 0.4 | 38 | 34.5 | 109.5 | 5.7 | 342.55 | 1.0292 | 0.0025058 | 300.424 | 399.6417 | 399.6417 | 3 | 597 | 30.1008 | 73.9055 | CUMPLE | 0.93447 | 0.0022704 | 272.2044 | 399.6417 | 3 | 597 | 73.9055 | CUMPLE | 107.85 | 38.0834 | 85.6375 | 418.7116 | CUMPLE | 4.3041 | SI | 0.12309 | 101.4673 | 101.4673 | 55.5528 | 109.45
F793 | 2.6 | VC | 0.3 | 0.4 | 22.7 | 14.2 | 47.9 | 1.7 | 342.55 | 0.71555 | 0.0017301 | 177.7938 | 342.55 | 342.55 | 2 | 398 | 23.4118 | 49.7735 | CUMPLE | 0.44884 | 0.0010789 | 110.8761 | 342.55 | 2 | 398 | 49.7735 | CUMPLE | 92.4428 | 0 | 85.6375 | 358.8956 | CUMPLE | 3.3881 | No | 0 | 68.5184 | 68.5184 | 52.7065 | 52.7065
F794 | 2.5 | VC | 0.3 | 0.4 | 30.8 | 10.1 | 51.1 | 0.44 | 342.55 | 0.97216 | 0.002364 | 242.9347 | 342.55 | 342.55 | 2 | 398 | 23.4118 | 49.7735 | CUMPLE | 0.31974 | 0.00076647 | 78.7664 | 342.55 | 2 | 398 | 49.7735 | CUMPLE | 92.4428 | 0 | 85.6375 | 358.8956 | CUMPLE | 3.3881 | No | 0 | 68.5184 | 68.5184 | 54.8147 | 54.8147
F795 | 4.18 | VR | 0.35 | 0.4 | 72.5 | 24.5 | 76.6 | 0.46 | 342.55 | 1.9612 | 0.0048796 | 585.0264 | 399.6417 | 585.0264 | 3 | 597 | 30.1008 | 73.9055 | CUMPLE | 0.66176 | 0.0015981 | 191.6057 | 399.6417 | 3 | 597 | 73.9055 | CUMPLE | 107.85 | 0 | 85.6375 | 418.7116 | CUMPLE | 4.3041 | No | 0 | 101.4673 | 101.4673 | 48.5954 | 76.61
F796 | 2.7 | VR | 0.35 | 0.4 | 45.7 | 15.2 | 63.7 | 2.79 | 342.55 | 1.2364 | 0.0030245 | 362.6168 | 399.6417 | 399.6417 | 3 | 597 | 30.1008 | 73.9055 | CUMPLE | 0.41204 | 0.00098969 | 118.657 | 399.6417 | 3 | 597 | 73.9055 | CUMPLE | 107.85 | 0 | 85.6375 | 418.7116 | CUMPLE | 4.3041 | No | 0 | 101.4673 | 101.4673 | 75.1609 | 75.1609
F797 | 2.8 | VR | 0.35 | 0.4 | 46 | 15.3 | 63.9 | 2.69 | 342.55 | 1.2456 | 0.0030477 | 365.3912 | 399.6417 | 399.6417 | 3 | 597 | 30.1008 | 73.9055 | CUMPLE | 0.41529 | 0.00099756 | 119.6003 | 399.6417 | 3 | 597 | 73.9055 | CUMPLE | 107.85 | 0 | 85.6375 | 418.7116 | CUMPLE | 4.3041 | No | 0 | 101.4673 | 101.4673 | 72.4766 | 72.4766
F798 | 4.18 | VR | 0.35 | 0.4 | 72.7 | 24.5 | 76.7 | 0.46 | 342.55 | 1.9669 | 0.0048944 | 586.8013 | 399.6417 | 586.8013 | 3 | 597 | 30.1008 | 73.9055 | CUMPLE | 0.66365 | 0.0016028 | 192.162 | 399.6417 | 3 | 597 | 73.9055 | CUMPLE | 107.85 | 0 | 85.6375 | 418.7116 | CUMPLE | 4.3041 | No | 0 | 101.4673 | 101.4673 | 48.5954 | 76.71
F799 | 2.5 | VC | 0.3 | 0.4 | 30.8 | 10.1 | 51 | 0.44 | 342.55 | 0.97153 | 0.0023624 | 242.7735 | 342.55 | 342.55 | 2 | 398 | 23.4118 | 49.7735 | CUMPLE | 0.31942 | 0.00076571 | 78.6881 | 342.55 | 2 | 398 | 49.7735 | CUMPLE | 92.4428 | 0 | 85.6375 | 358.8956 | CUMPLE | 3.3881 | No | 0 | 68.5184 | 68.5184 | 54.8147 | 54.8147
F800 | 2.6 | VC | 0.3 | 0.4 | 22.9 | 12.9 | 48.2 | 1.7 | 342.55 | 0.72123 | 0.0017441 | 179.2279 | 342.55 | 342.55 | 2 | 398 | 23.4118 | 49.7735 | CUMPLE | 0.40654 | 0.00097637 | 100.3362 | 342.55 | 2 | 398 | 49.7735 | CUMPLE | 92.4428 | 0 | 85.6375 | 358.8956 | CUMPLE | 3.3881 | No | 0 | 68.5184 | 68.5184 | 52.7065 | 52.7065
F801 | 3.65 | VR | 0.35 | 0.4 | 38.1 | 18.4 | 109.7 | 5.69 | 342.55 | 1.0316 | 0.0025118 | 301.1513 | 399.6417 | 399.6417 | 3 | 597 | 30.1008 | 73.9055 | CUMPLE | 0.49835 | 0.0011992 | 143.7784 | 399.6417 | 3 | 597 | 73.9055 | CUMPLE | 107.85 | 38.4034 | 85.6375 | 418.7116 | CUMPLE | 4.3041 | SI | 0.12307 | 101.4673 | 101.4673 | 55.5528 | 109.69
F802 | 2.6 | VC | 0.3 | 0.4 | 28.2 | 9.4 | 47.7 | 0.38 | 342.55 | 0.88883 | 0.0021573 | 221.6989 | 342.55 | 342.55 | 2 | 398 | 23.4118 | 49.7735 | CUMPLE | 0.29638 | 0.00071012 | 72.9759 | 342.55 | 2 | 398 | 49.7735 | CUMPLE | 92.4428 | 0 | 85.6375 | 358.8956 | CUMPLE | 3.3881 | No | 0 | 68.5184 | 68.5184 | 52.7065 | 52.7065
F803 | 2.6 | VC | 0.3 | 0.4 | 28.4 | 11 | 55.6 | 4.57 | 342.55 | 0.89546 | 0.0021737 | 223.3852 | 342.55 | 342.55 | 2 | 398 | 23.4118 | 49.7735 | CUMPLE | 0.34846 | 0.00083584 | 85.895 | 342.55 | 2 | 398 | 49.7735 | CUMPLE | 92.4428 | 0 | 85.6375 | 358.8956 | CUMPLE | 3.3881 | SI | 0.12122 | 68.5184 | 68.5184 | 52.7065 | 55.62
F804 | 3.65 | VR | 0.35 | 0.4 | 45.5 | 21.8 | 72.6 | 0.14 | 342.55 | 1.2302 | 0.0030089 | 360.7406 | 399.6417 | 399.6417 | 3 | 597 | 30.1008 | 73.9055 | CUMPLE | 0.58844 | 0.0014188 | 170.1041 | 399.6417 | 3 | 597 | 73.9055 | CUMPLE | 107.85 | 0 | 85.6375 | 418.7116 | CUMPLE | 4.3041 | No | 0 | 101.4673 | 101.4673 | 55.5985 | 72.6
F805 | 2.6 | VC | 0.3 | 0.4 | 27 | 11 | 54.7 | 0.07 | 342.55 | 0.85127 | 0.0020644 | 212.153 | 342.55 | 342.55 | 2 | 398 | 23.4118 | 49.7735 | CUMPLE | 0.34846 | 0.00083584 | 85.895 | 342.55 | 2 | 398 | 49.7735 | CUMPLE | 92.4428 | 0 | 85.6375 | 358.8956 | CUMPLE | 3.3881 | No | 0 | 68.5184 | 68.5184 | 52.7065 | 54.71
F806 | 2.5 | VC | 0.3 | 0.4 | 29.1 | 10.7 | 55.9 | 0.29 | 342.55 | 0.9185 | 0.0022308 | 229.2509 | 342.55 | 342.55 | 2 | 398 | 23.4118 | 49.7735 | CUMPLE | 0.33836 | 0.00081144 | 83.3872 | 342.55 | 2 | 398 | 49.7735 | CUMPLE | 92.4428 | 0 | 85.6375 | 358.8956 | CUMPLE | 3.3881 | No | 0 | 68.5184 | 68.5184 | 54.8147 | 55.93
F807 | 4 | VC | 0.3 | 0.4 | 60.3 | 26.1 | 82.4 | 3.41 | 342.55 | 1.903 | 0.0047282 | 485.8885 | 342.55 | 485.8885 | 3 | 597 | 35.1176 | 73.3395 | CUMPLE | 0.82476 | 0.001999 | 205.4244 | 342.55 | 2 | 398 | 49.7735 | CUMPLE | 92.4428 | 17.4239 | 85.6375 | 358.8956 | CUMPLE | 3.3881 | SI | 0.090426 | 100.4845 | 68.5184 | 42.2507 | 82.4
F808 | 4 | VC | 0.3 | 0.4 | 60.2 | 26.1 | 82.4 | 3.42 | 342.55 | 1.9017 | 0.0047249 | 485.5515 | 342.55 | 485.5515 | 3 | 597 | 35.1176 | 73.3395 | CUMPLE | 0.82476 | 0.001999 | 205.4244 | 342.55 | 2 | 398 | 49.7735 | CUMPLE | 92.4428 | 17.3972 | 85.6375 | 358.8956 | CUMPLE | 3.3881 | SI | 0.090824 | 100.4845 | 68.5184 | 42.2507 | 82.38
F809 | 2.5 | VC | 0.3 | 0.4 | 29.1 | 10.7 | 55.9 | 0.29 | 342.55 | 0.91819 | 0.00223 | 229.1705 | 342.55 | 342.55 | 2 | 398 | 23.4118 | 49.7735 | CUMPLE | 0.33836 | 0.00081144 | 83.3872 | 342.55 | 2 | 398 | 49.7735 | CUMPLE | 92.4428 | 0 | 85.6375 | 358.8956 | CUMPLE | 3.3881 | No | 0 | 68.5184 | 68.5184 | 54.8147 | 55.93
F810 | 2.6 | VC | 0.3 | 0.4 | 27 | 11 | 54.7 | 0.08 | 342.55 | 0.85127 | 0.0020644 | 212.153 | 342.55 | 342.55 | 2 | 398 | 23.4118 | 49.7735 | CUMPLE | 0.34846 | 0.00083584 | 85.895 | 342.55 | 2 | 398 | 49.7735 | CUMPLE | 92.4428 | 0 | 85.6375 | 358.8956 | CUMPLE | 3.3881 | No | 0 | 68.5184 | 68.5184 | 52.7065 | 54.71
F811 | 3.65 | VR | 0.35 | 0.4 | 45.5 | 21.8 | 72.6 | 0.14 | 342.55 | 1.2302 | 0.0030089 | 360.7406 | 399.6417 | 399.6417 | 3 | 597 | 30.1008 | 73.9055 | CUMPLE | 0.58844 | 0.0014188 | 170.1041 | 399.6417 | 3 | 597 | 73.9055 | CUMPLE | 107.85 | 0 | 85.6375 | 418.7116 | CUMPLE | 4.3041 | No | 0 | 101.4673 | 101.4673 | 55.5985 | 72.6
F812 | 2.6 | VC | 0.3 | 0.4 | 28.4 | 11 | 55.6 | 4.57 | 342.55 | 0.89546 | 0.0021737 | 223.3852 | 342.55 | 342.55 | 2 | 398 | 23.4118 | 49.7735 | CUMPLE | 0.34846 | 0.00083584 | 85.895 | 342.55 | 2 | 398 | 49.7735 | CUMPLE | 92.4428 | 0 | 85.6375 | 358.8956 | CUMPLE | 3.3881 | SI | 0.12122 | 68.5184 | 68.5184 | 52.7065 | 55.61
F813 | 4 | VC | 0.3 | 0.4 | 73.2 | 57.2 | 44.9 | 0 | 342.55 | 2.3101 | 0.0057969 | 595.714 | 342.55 | 595.714 | 3 | 597 | 35.1176 | 73.3395 | CUMPLE | 1.8067 | 0.0044787 | 460.2507 | 460.2507 | 3 | 597 | 73.3395 | CUMPLE | 92.4428 | 0 | 85.6375 | 358.8956 | CUMPLE | 3.3881 | No | 0 | 100.4845 | 100.4845 | 50.2423 | 50.2423
F814 | 4 | VC | 0.3 | 0.4 | 73.2 | 57.2 | 44.9 | 0 | 342.55 | 2.3098 | 0.005796 | 595.628 | 342.55 | 595.628 | 3 | 597 | 35.1176 | 73.3395 | CUMPLE | 1.807 | 0.0044795 | 460.3346 | 460.3346 | 3 | 597 | 73.3395 | CUMPLE | 92.4428 | 0 | 85.6375 | 358.8956 | CUMPLE | 3.3881 | No | 0 | 100.4845 | 100.4845 | 50.2423 | 50.2423
F815 | 4 | VC | 0.3 | 0.4 | 84.2 | 66.9 | 50.3 | 0 | 342.55 | 2.6592 | 0.0067313 | 691.7457 | 342.55 | 691.7457 | 4 | 796 | 46.8235 | 96.0249 | CUMPLE | 2.111 | 0.0052713 | 541.7078 | 541.7078 | 3 | 597 | 73.3395 | CUMPLE | 92.4428 | 0 | 85.6375 | 358.8956 | CUMPLE | 3.3881 | No | 0 | 130.9219 | 100.4845 | 57.8516 | 57.8516
F816 | 3.81 | VC | 0.3 | 0.4 | 98 | 65.1 | 65.2 | 5.88 | 342.55 | 3.0945 | 0.0079216 | 814.0594 | 342.55 | 814.0594 | 5 | 995 | 58.5294 | 117.8297 | CUMPLE | 2.0551 | 0.0051249 | 526.6576 | 526.6576 | 3 | 597 | 73.3395 | CUMPLE | 92.4428 | 0 | 85.6375 | 358.8956 | CUMPLE | 3.3881 | SI | 0.15602 | 159.8306 | 100.4845 | 68.2346 | 68.2346
F817 | 3.81 | VC | 0.3 | 0.4 | 98 | 65.1 | 65.2 | 5.88 | 342.55 | 3.0945 | 0.0079216 | 814.0594 | 342.55 | 814.0594 | 5 | 995 | 58.5294 | 117.8297 | CUMPLE | 2.0551 | 0.0051249 | 526.6576 | 526.6576 | 3 | 597 | 73.3395 | CUMPLE | 92.4428 | 0 | 85.6375 | 358.8956 | CUMPLE | 3.3881 | SI | 0.15597 | 159.8306 | 100.4845 | 68.2346 | 68.2346
F818 | 4 | VC | 0.3 | 0.4 | 84.3 | 66.9 | 50.3 | 0 | 342.55 | 2.6599 | 0.006733 | 691.921 | 342.55 | 691.921 | 4 | 796 | 46.8235 | 96.0249 | CUMPLE | 2.1107 | 0.0052705 | 541.6227 | 541.6227 | 3 | 597 | 73.3395 | CUMPLE | 92.4428 | 0 | 85.6375 | 358.8956 | CUMPLE | 3.3881 | No | 0 | 130.9219 | 100.4845 | 57.8516 | 57.8516
F819 | 3.85 | VC | 0.3 | 0.4 | 99.9 | 70.5 | 65.7 | 0 | 342.55 | 3.1532 | 0.0080843 | 830.7864 | 342.55 | 830.7864 | 5 | 995 | 58.5294 | 117.8297 | CUMPLE | 2.2249 | 0.0055713 | 572.5372 | 572.5372 | 3 | 597 | 73.3395 | CUMPLE | 92.4428 | 0 | 85.6375 | 358.8956 | CUMPLE | 3.3881 | No | 0 | 159.8306 | 100.4845 | 67.6143 | 67.6143
F820 | 3.85 | VC | 0.3 | 0.4 | 99.9 | 70.5 | 65.7 | 0 | 342.55 | 3.1523 | 0.0080817 | 830.5162 | 342.55 | 830.5162 | 5 | 995 | 58.5294 | 117.8297 | CUMPLE | 2.2256 | 0.005573 | 572.7085 | 572.7085 | 3 | 597 | 73.3395 | CUMPLE | 92.4428 | 0 | 85.6375 | 358.8956 | CUMPLE | 3.3881 | No | 0 | 159.8306 | 100.4845 | 67.6143 | 67.6143
F821 | 3.85 | VC | 0.3 | 0.4 | 97.9 | 66.7 | 67.1 | 0 | 342.55 | 3.0914 | 0.0079128 | 813.1617 | 342.55 | 813.1617 | 5 | 995 | 58.5294 | 117.8297 | CUMPLE | 2.104 | 0.0052531 | 539.8349 | 539.8349 | 3 | 597 | 73.3395 | CUMPLE | 92.4428 | 0 | 85.6375 | 358.8956 | CUMPLE | 3.3881 | No | 0 | 159.8306 | 100.4845 | 67.6143 | 67.6143
F822 | 3.9 | VC | 0.3 | 0.4 | 110.6 | 68 | 83.2 | 0 | 342.55 | 3.4913 | 0.0090324 | 928.2139 | 342.55 | 928.2139 | 5 | 995 | 58.5294 | 117.8297 | CUMPLE | 2.1466 | 0.005365 | 551.3387 | 551.3387 | 3 | 597 | 73.3395 | CUMPLE | 92.4428 | 18.5439 | 85.6375 | 358.8956 | CUMPLE | 3.3881 | No | 0 | 159.8306 | 100.4845 | 66.7475 | 83.24
F823 | 3.9 | VC | 0.3 | 0.4 | 110.5 | 68.1 | 83.2 | 0 | 342.55 | 3.4884 | 0.0090243 | 927.3871 | 342.55 | 927.3871 | 5 | 995 | 58.5294 | 117.8297 | CUMPLE | 2.1489 | 0.0053709 | 551.9358 | 551.9358 | 3 | 597 | 73.3395 | CUMPLE | 92.4428 | 18.4372 | 85.6375 | 358.8956 | CUMPLE | 3.3881 | No | 0 | 159.8306 | 100.4845 | 66.7475 | 83.16
F824 | 3.85 | VC | 0.3 | 0.4 | 98 | 66.7 | 67.1 | 0 | 342.55 | 3.092 | 0.0079146 | 813.3412 | 342.55 | 813.3412 | 5 | 995 | 58.5294 | 117.8297 | CUMPLE | 2.1037 | 0.0052523 | 539.7497 | 539.7497 | 3 | 597 | 73.3395 | CUMPLE | 92.4428 | 0 | 85.6375 | 358.8956 | CUMPLE | 3.3881 | No | 0 | 159.8306 | 100.4845 | 67.6143 | 67.6143
F825 | 3.85 | VC | 0.3 | 0.4 | 87.8 | 72.1 | 54.1 | 0 | 342.55 | 2.7713 | 0.007035 | 722.9529 | 342.55 | 722.9529 | 4 | 796 | 46.8235 | 96.0249 | CUMPLE | 2.2748 | 0.0057032 | 586.0875 | 586.0875 | 3 | 597 | 73.3395 | CUMPLE | 92.4428 | 0 | 85.6375 | 358.8956 | CUMPLE | 3.3881 | No | 0 | 130.9219 | 100.4845 | 60.1056 | 60.1056
F826 | 3.9 | VC | 0.3 | 0.4 | 94.6 | 71.1 | 63.5 | 0 | 342.55 | 2.9847 | 0.0076185 | 782.9127 | 342.55 | 782.9127 | 4 | 796 | 46.8235 | 96.0249 | CUMPLE | 2.2451 | 0.0056247 | 578.0217 | 578.0217 | 3 | 597 | 73.3395 | CUMPLE | 92.4428 | 0 | 85.6375 | 358.8956 | CUMPLE | 3.3881 | No | 0 | 130.9219 | 100.4845 | 59.335 | 63.47
F827 | 3.9 | VC | 0.3 | 0.4 | 94.5 | 71.1 | 63.5 | 0 | 342.55 | 2.9844 | 0.0076176 | 782.8235 | 342.55 | 782.8235 | 4 | 796 | 46.8235 | 96.0249 | CUMPLE | 2.2451 | 0.0056247 | 578.0217 | 578.0217 | 3 | 597 | 73.3395 | CUMPLE | 92.4428 | 0 | 85.6375 | 358.8956 | CUMPLE | 3.3881 | No | 0 | 130.9219 | 100.4845 | 59.335 | 63.47
F828 | 3.85 | VC | 0.3 | 0.4 | 87.8 | 72.1 | 54.1 | 0 | 342.55 | 2.7713 | 0.007035 | 722.9529 | 342.55 | 722.9529 | 4 | 796 | 46.8235 | 96.0249 | CUMPLE | 2.2751 | 0.005704 | 586.1734 | 586.1734 | 3 | 597 | 73.3395 | CUMPLE | 92.4428 | 0 | 85.6375 | 358.8956 | CUMPLE | 3.3881 | No | 0 | 130.9219 | 100.4845 | 60.1056 | 60.1056
F829 | 2.65 | VC | 0.3 | 0.4 | 90.1 | 76 | 68.9 | 0 | 342.55 | 2.8436 | 0.0072319 | 743.1854 | 342.55 | 743.1854 | 4 | 796 | 46.8235 | 96.0249 | CUMPLE | 2.3976 | 0.0060293 | 619.599 | 619.599 | 4 | 796 | 96.0249 | CUMPLE | 92.4428 | 0 | 85.6375 | 358.8956 | CUMPLE | 3.3881 | No | 0 | 130.9219 | 130.9219 | 98.809 | 98.809
F830 | 5.1 | VC | 0.3 | 0.4 | 83.7 | 56.3 | 44.6 | 0 | 342.55 | 2.6413 | 0.0066827 | 686.7526 | 342.55 | 686.7526 | 4 | 796 | 46.8235 | 96.0249 | CUMPLE | 1.778 | 0.0044045 | 452.6251 | 452.6251 | 3 | 597 | 73.3395 | CUMPLE | 92.4428 | 0 | 85.6375 | 358.8956 | CUMPLE | 3.3881 | No | 0 | 130.9219 | 100.4845 | 45.3738 | 45.3738
F831 | 5.1 | VC | 0.3 | 0.4 | 83.7 | 56.3 | 44.6 | 0 | 342.55 | 2.6413 | 0.0066827 | 686.7526 | 342.55 | 686.7526 | 4 | 796 | 46.8235 | 96.0249 | CUMPLE | 1.778 | 0.0044045 | 452.6251 | 452.6251 | 3 | 597 | 73.3395 | CUMPLE | 92.4428 | 0 | 85.6375 | 358.8956 | CUMPLE | 3.3881 | No | 0 | 130.9219 | 100.4845 | 45.3738 | 45.3738
F832 | 2.65 | VC | 0.3 | 0.4 | 90.1 | 76 | 68.9 | 0 | 342.55 | 2.8436 | 0.0072319 | 743.1854 | 342.55 | 743.1854 | 4 | 796 | 46.8235 | 96.0249 | CUMPLE | 2.3976 | 0.0060293 | 619.599 | 619.599 | 4 | 796 | 96.0249 | CUMPLE | 92.4428 | 0 | 85.6375 | 358.8956 | CUMPLE | 3.3881 | No | 0 | 130.9219 | 130.9219 | 98.809 | 98.809
F833 | 2.65 | VC | 0.3 | 0.4 | 90.4 | 75.8 | 69.1 | 0 | 342.55 | 2.8534 | 0.0072586 | 745.9305 | 342.55 | 745.9305 | 4 | 796 | 46.8235 | 96.0249 | CUMPLE | 2.3928 | 0.0060167 | 618.3028 | 618.3028 | 4 | 796 | 96.0249 | CUMPLE | 92.4428 | 0 | 85.6375 | 358.8956 | CUMPLE | 3.3881 | No | 0 | 130.9219 | 130.9219 | 98.809 | 98.809
F834 | 5.1 | VC | 0.3 | 0.4 | 83.9 | 56.5 | 44.7 | 0 | 342.55 | 2.6485 | 0.0067023 | 688.7668 | 342.55 | 688.7668 | 4 | 796 | 46.8235 | 96.0249 | CUMPLE | 1.7824 | 0.0044159 | 453.7976 | 453.7976 | 3 | 597 | 73.3395 | CUMPLE | 92.4428 | 0 | 85.6375 | 358.8956 | CUMPLE | 3.3881 | No | 0 | 130.9219 | 100.4845 | 45.3738 | 45.3738
F835 | 5.1 | VC | 0.3 | 0.4 | 83.9 | 56.5 | 44.7 | 0 | 342.55 | 2.6485 | 0.0067023 | 688.7668 | 342.55 | 688.7668 | 4 | 796 | 46.8235 | 96.0249 | CUMPLE | 1.7824 | 0.0044159 | 453.7976 | 453.7976 | 3 | 597 | 73.3395 | CUMPLE | 92.4428 | 0 | 85.6375 | 358.8956 | CUMPLE | 3.3881 | No | 0 | 130.9219 | 100.4845 | 45.3738 | 45.3738
F836 | 2.65 | VC | 0.3 | 0.4 | 90.4 | 75.8 | 69.1 | 0 | 342.55 | 2.8534 | 0.0072586 | 745.9305 | 342.55 | 745.9305 | 4 | 796 | 46.8235 | 96.0249 | CUMPLE | 2.3928 | 0.0060167 | 618.3028 | 618.3028 | 4 | 796 | 96.0249 | CUMPLE | 92.4428 | 0 | 85.6375 | 358.8956 | CUMPLE | 3.3881 | No | 0 | 130.9219 | 130.9219 | 98.809 | 98.809
F837 | 3.85 | VC | 0.3 | 0.4 | 87.8 | 72.1 | 54.1 | 0 | 342.55 | 2.771 | 0.0070342 | 722.8647 | 342.55 | 722.8647 | 4 | 796 | 46.8235 | 96.0249 | CUMPLE | 2.2748 | 0.0057032 | 586.0875 | 586.0875 | 3 | 597 | 73.3395 | CUMPLE | 92.4428 | 0 | 85.6375 | 358.8956 | CUMPLE | 3.3881 | No | 0 | 130.9219 | 100.4845 | 60.1056 | 60.1056
F838 | 3.9 | VC | 0.3 | 0.4 | 94.6 | 71.1 | 63.5 | 0 | 342.55 | 2.9847 | 0.0076185 | 782.9127 | 342.55 | 782.9127 | 4 | 796 | 46.8235 | 96.0249 | CUMPLE | 2.2454 | 0.0056255 | 578.1075 | 578.1075 | 3 | 597 | 73.3395 | CUMPLE | 92.4428 | 0 | 85.6375 | 358.8956 | CUMPLE | 3.3881 | No | 0 | 130.9219 | 100.4845 | 59.335 | 63.48
F839 | 3.9 | VC | 0.3 | 0.4 | 94.6 | 71.1 | 63.5 | 0 | 342.55 | 2.985 | 0.0076193 | 783.0019 | 342.55 | 783.0019 | 4 | 796 | 46.8235 | 96.0249 | CUMPLE | 2.2454 | 0.0056255 | 578.1075 | 578.1075 | 3 | 597 | 73.3395 | CUMPLE | 92.4428 | 0 | 85.6375 | 358.8956 | CUMPLE | 3.3881 | No | 0 | 130.9219 | 100.4845 | 59.335 | 63.48
F840 | 3.85 | VC | 0.3 | 0.4 | 87.8 | 72.1 | 54.1 | 0 | 342.55 | 2.771 | 0.0070342 | 722.8647 | 342.55 | 722.8647 | 4 | 796 | 46.8235 | 96.0249 | CUMPLE | 2.2748 | 0.0057032 | 586.0875 | 586.0875 | 3 | 597 | 73.3395 | CUMPLE | 92.4428 | 0 | 85.6375 | 358.8956 | CUMPLE | 3.3881 | No | 0 | 130.9219 | 100.4845 | 60.1056 | 60.1056
F841 | 3.85 | VC | 0.3 | 0.4 | 98 | 66.7 | 67.1 | 0 | 342.55 | 3.0917 | 0.0079137 | 813.2514 | 342.55 | 813.2514 | 5 | 995 | 58.5294 | 117.8297 | CUMPLE | 2.1037 | 0.0052523 | 539.7497 | 539.7497 | 3 | 597 | 73.3395 | CUMPLE | 92.4428 | 0 | 85.6375 | 358.8956 | CUMPLE | 3.3881 | No | 0 | 159.8306 | 100.4845 | 67.6143 | 67.6143
F842 | 3.9 | VC | 0.3 | 0.4 | 110.5 | 68.1 | 83.2 | 0 | 342.55 | 3.4887 | 0.0090252 | 927.4789 | 342.55 | 927.4789 | 5 | 995 | 58.5294 | 117.8297 | CUMPLE | 2.1489 | 0.0053709 | 551.9358 | 551.9358 | 3 | 597 | 73.3395 | CUMPLE | 92.4428 | 18.4239 | 85.6375 | 358.8956 | CUMPLE | 3.3881 | No | 0 | 159.8306 | 100.4845 | 66.7475 | 83.15
F843 | 3.9 | VC | 0.3 | 0.4 | 110.6 | 68 | 83.2 | 0 | 342.55 | 3.4916 | 0.0090333 | 928.3058 | 342.55 | 928.3058 | 5 | 995 | 58.5294 | 117.8297 | CUMPLE | 2.1466 | 0.005365 | 551.3387 | 551.3387 | 3 | 597 | 73.3395 | CUMPLE | 92.4428 | 18.5439 | 85.6375 | 358.8956 | CUMPLE | 3.3881 | No | 0 | 159.8306 | 100.4845 | 66.7475 | 83.24
F844 | 3.85 | VC | 0.3 | 0.4 | 97.9 | 66.7 | 67.1 | 0 | 342.55 | 3.0914 | 0.0079128 | 813.1617 | 342.55 | 813.1617 | 5 | 995 | 58.5294 | 117.8297 | CUMPLE | 2.104 | 0.0052531 | 539.8349 | 539.8349 | 3 | 597 | 73.3395 | CUMPLE | 92.4428 | 0 | 85.6375 | 358.8956 | CUMPLE | 3.3881 | No | 0 | 159.8306 | 100.4845 | 67.6143 | 67.6143
F845 | 3.85 | VC | 0.3 | 0.4 | 99.9 | 70.5 | 65.7 | 0 | 342.55 | 3.1523 | 0.0080817 | 830.5162 | 342.55 | 830.5162 | 5 | 995 | 58.5294 | 117.8297 | CUMPLE | 2.2256 | 0.005573 | 572.7085 | 572.7085 | 3 | 597 | 73.3395 | CUMPLE | 92.4428 | 0 | 85.6375 | 358.8956 | CUMPLE | 3.3881 | No | 0 | 159.8306 | 100.4845 | 67.6143 | 67.6143
F846 | 3.85 | VC | 0.3 | 0.4 | 99.9 | 70.5 | 65.7 | 0 | 342.55 | 3.1532 | 0.0080843 | 830.7864 | 342.55 | 830.7864 | 5 | 995 | 58.5294 | 117.8297 | CUMPLE | 2.2249 | 0.0055713 | 572.5372 | 572.5372 | 3 | 597 | 73.3395 | CUMPLE | 92.4428 | 0 | 85.6375 | 358.8956 | CUMPLE | 3.3881 | No | 0 | 159.8306 | 100.4845 | 67.6143 | 67.6143
F847 | 4 | VC | 0.3 | 0.4 | 84.3 | 66.9 | 50.3 | 0 | 342.55 | 2.6599 | 0.006733 | 691.921 | 342.55 | 691.921 | 4 | 796 | 46.8235 | 96.0249 | CUMPLE | 2.1107 | 0.0052705 | 541.6227 | 541.6227 | 3 | 597 | 73.3395 | CUMPLE | 92.4428 | 0 | 85.6375 | 358.8956 | CUMPLE | 3.3881 | No | 0 | 130.9219 | 100.4845 | 57.8516 | 57.8516
F848 | 3.81 | VC | 0.3 | 0.4 | 98.1 | 65.1 | 65.3 | 5.88 | 342.55 | 3.0958 | 0.0079251 | 814.4185 | 342.55 | 814.4185 | 5 | 995 | 58.5294 | 117.8297 | CUMPLE | 2.0551 | 0.0051249 | 526.6576 | 526.6576 | 3 | 597 | 73.3395 | CUMPLE | 92.4428 | 0 | 85.6375 | 358.8956 | CUMPLE | 3.3881 | SI | 0.15602 | 159.8306 | 100.4845 | 68.2346 | 68.2346
F849 | 3.81 | VC | 0.3 | 0.4 | 98.1 | 65.1 | 65.2 | 5.88 | 342.55 | 3.0951 | 0.0079233 | 814.2389 | 342.55 | 814.2389 | 5 | 995 | 58.5294 | 117.8297 | CUMPLE | 2.0554 | 0.0051257 | 526.7425 | 526.7425 | 3 | 597 | 73.3395 | CUMPLE | 92.4428 | 0 | 85.6375 | 358.8956 | CUMPLE | 3.3881 | SI | 0.15605 | 159.8306 | 100.4845 | 68.2346 | 68.2346
F850 | 4 | VC | 0.3 | 0.4 | 84.2 | 66.9 | 50.3 | 0 | 342.55 | 2.6592 | 0.0067313 | 691.7457 | 342.55 | 691.7457 | 4 | 796 | 46.8235 | 96.0249 | CUMPLE | 2.111 | 0.0052713 | 541.7078 | 541.7078 | 3 | 597 | 73.3395 | CUMPLE | 92.4428 | 0 | 85.6375 | 358.8956 | CUMPLE | 3.3881 | No | 0 | 130.9219 | 100.4845 | 57.8516 | 57.8516
F851 | 4 | VC | 0.3 | 0.4 | 73.2 | 57.2 | 44.9 | 0 | 342.55 | 2.3101 | 0.0057969 | 595.714 | 342.55 | 595.714 | 3 | 597 | 35.1176 | 73.3395 | CUMPLE | 1.807 | 0.0044795 | 460.3346 | 460.3346 | 3 | 597 | 73.3395 | CUMPLE | 92.4428 | 0 | 85.6375 | 358.8956 | CUMPLE | 3.3881 | No | 0 | 100.4845 | 100.4845 | 50.2423 | 50.2423
F852 | 4 | VC | 0.3 | 0.4 | 73.2 | 57.2 | 44.9 | 0 | 342.55 | 2.3101 | 0.0057969 | 595.714 | 342.55 | 595.714 | 3 | 597 | 35.1176 | 73.3395 | CUMPLE | 1.8067 | 0.0044787 | 460.2507 | 460.2507 | 3 | 597 | 73.3395 | CUMPLE | 92.4428 | 0 | 85.6375 | 358.8956 | CUMPLE | 3.3881 | No | 0 | 100.4845 | 100.4845 | 50.2423 | 50.2423
F853 | 2.6 | VC | 0.3 | 0.4 | 28.9 | 11 | 56 | 2.88 | 342.55 | 0.91124 | 0.0022128 | 227.4021 | 342.55 | 342.55 | 2 | 398 | 23.4118 | 49.7735 | CUMPLE | 0.34846 | 0.00083584 | 85.895 | 342.55 | 2 | 398 | 49.7735 | CUMPLE | 92.4428 | 0 | 85.6375 | 358.8956 | CUMPLE | 3.3881 | No | 0 | 68.5184 | 68.5184 | 52.7065 | 55.97
F854 | 3.65 | VR | 0.35 | 0.4 | 45.6 | 21.8 | 72.7 | 0.08 | 342.55 | 1.2331 | 0.0030164 | 361.6378 | 399.6417 | 399.6417 | 3 | 597 | 30.1008 | 73.9055 | CUMPLE | 0.58844 | 0.0014188 | 170.1041 | 399.6417 | 3 | 597 | 73.9055 | CUMPLE | 107.85 | 0 | 85.6375 | 418.7116 | CUMPLE | 4.3041 | No | 0 | 101.4673 | 101.4673 | 55.5985 | 72.66
F855 | 2.6 | VC | 0.3 | 0.4 | 27.6 | 11 | 55.2 | 0.07 | 342.55 | 0.87021 | 0.0021113 | 216.964 | 342.55 | 342.55 | 2 | 398 | 23.4118 | 49.7735 | CUMPLE | 0.34846 | 0.00083584 | 85.895 | 342.55 | 2 | 398 | 49.7735 | CUMPLE | 92.4428 | 0 | 85.6375 | 358.8956 | CUMPLE | 3.3881 | No | 0 | 68.5184 | 68.5184 | 52.7065 | 55.17
F856 | 2.5 | VC | 0.3 | 0.4 | 30.3 | 10.9 | 56.9 | 0.2 | 342.55 | 0.95543 | 0.0023224 | 238.665 | 342.55 | 342.55 | 2 | 398 | 23.4118 | 49.7735 | CUMPLE | 0.34562 | 0.00082898 | 85.1896 | 342.55 | 2 | 398 | 49.7735 | CUMPLE | 92.4428 | 0 | 85.6375 | 358.8956 | CUMPLE | 3.3881 | No | 0 | 68.5184 | 68.5184 | 54.8147 | 56.88
F857 | 4 | VC | 0.3 | 0.4 | 61 | 26.1 | 82.7 | 1.68 | 342.55 | 1.9238 | 0.0047823 | 491.4526 | 342.55 | 491.4526 | 3 | 597 | 35.1176 | 73.3395 | CUMPLE | 0.82476 | 0.001999 | 205.4244 | 342.55 | 2 | 398 | 49.7735 | CUMPLE | 92.4428 | 17.8639 | 85.6375 | 358.8956 | CUMPLE | 3.3881 | No | 0 | 100.4845 | 68.5184 | 42.2507 | 82.73
F858 | 4 | VC | 0.3 | 0.4 | 60.9 | 26.1 | 82.7 | 1.7 | 342.55 | 1.9222 | 0.0047782 | 491.0309 | 342.55 | 491.0309 | 3 | 597 | 35.1176 | 73.3395 | CUMPLE | 0.82476 | 0.001999 | 205.4244 | 342.55 | 2 | 398 | 49.7735 | CUMPLE | 92.4428 | 17.8239 | 85.6375 | 358.8956 | CUMPLE | 3.3881 | No | 0 | 100.4845 | 68.5184 | 42.2507 | 82.7
F859 | 2.5 | VC | 0.3 | 0.4 | 30.3 | 10.9 | 56.9 | 0.2 | 342.55 | 0.95543 | 0.0023224 | 238.665 | 342.55 | 342.55 | 2 | 398 | 23.4118 | 49.7735 | CUMPLE | 0.34562 | 0.00082898 | 85.1896 | 342.55 | 2 | 398 | 49.7735 | CUMPLE | 92.4428 | 0 | 85.6375 | 358.8956 | CUMPLE | 3.3881 | No | 0 | 68.5184 | 68.5184 | 54.8147 | 56.87
F860 | 2.6 | VC | 0.3 | 0.4 | 27.6 | 11 | 55.2 | 0.07 | 342.55 | 0.87021 | 0.0021113 | 216.964 | 342.55 | 342.55 | 2 | 398 | 23.4118 | 49.7735 | CUMPLE | 0.34846 | 0.00083584 | 85.895 | 342.55 | 2 | 398 | 49.7735 | CUMPLE | 92.4428 | 0 | 85.6375 | 358.8956 | CUMPLE | 3.3881 | No | 0 | 68.5184 | 68.5184 | 52.7065 | 55.17
F861 | 3.65 | VR | 0.35 | 0.4 | 45.6 | 21.8 | 72.7 | 0.08 | 342.55 | 1.2331 | 0.0030164 | 361.6378 | 399.6417 | 399.6417 | 3 | 597 | 30.1008 | 73.9055 | CUMPLE | 0.58844 | 0.0014188 | 170.1041 | 399.6417 | 3 | 597 | 73.9055 | CUMPLE | 107.85 | 0 | 85.6375 | 418.7116 | CUMPLE | 4.3041 | No | 0 | 101.4673 | 101.4673 | 55.5985 | 72.66
F862 | 2.6 | VC | 0.3 | 0.4 | 28.9 | 11 | 56 | 2.88 | 342.55 | 0.91124 | 0.0022128 | 227.4021 | 342.55 | 342.55 | 2 | 398 | 23.4118 | 49.7735 | CUMPLE | 0.34846 | 0.00083584 | 85.895 | 342.55 | 2 | 398 | 49.7735 | CUMPLE | 92.4428 | 0 | 85.6375 | 358.8956 | CUMPLE | 3.3881 | No | 0 | 68.5184 | 68.5184 | 52.7065 | 55.97
F863 | 2.6 | VC | 0.3 | 0.4 | 28.6 | 9.5 | 47.6 | 0.26 | 342.55 | 0.90114 | 0.0021878 | 224.8309 | 342.55 | 342.55 | 2 | 398 | 23.4118 | 49.7735 | CUMPLE | 0.30049 | 0.00072002 | 73.9927 | 342.55 | 2 | 398 | 49.7735 | CUMPLE | 92.4428 | 0 | 85.6375 | 358.8956 | CUMPLE | 3.3881 | No | 0 | 68.5184 | 68.5184 | 52.7065 | 52.7065
F864 | 3.65 | VR | 0.35 | 0.4 | 35.9 | 32.6 | 103.8 | 4.61 | 342.55 | 0.9718 | 0.0023631 | 283.3164 | 399.6417 | 399.6417 | 3 | 597 | 30.1008 | 73.9055 | CUMPLE | 0.88225 | 0.002141 | 256.6954 | 399.6417 | 3 | 597 | 73.9055 | CUMPLE | 107.85 | 30.5234 | 85.6375 | 418.7116 | CUMPLE | 4.3041 | SI | 0.099617 | 101.4673 | 101.4673 | 55.5528 | 103.78
F865 | 2.6 | VC | 0.3 | 0.4 | 22.7 | 14.4 | 47.7 | 1.04 | 342.55 | 0.71618 | 0.0017317 | 177.9531 | 342.55 | 342.55 | 2 | 398 | 23.4118 | 49.7735 | CUMPLE | 0.45326 | 0.0010897 | 111.9784 | 342.55 | 2 | 398 | 49.7735 | CUMPLE | 92.4428 | 0 | 85.6375 | 358.8956 | CUMPLE | 3.3881 | No | 0 | 68.5184 | 68.5184 | 52.7065 | 52.7065
F866 | 2.5 | VC | 0.3 | 0.4 | 32.4 | 10.3 | 51.7 | 0.35 | 342.55 | 1.0223 | 0.0024888 | 255.7635 | 342.55 | 342.55 | 2 | 398 | 23.4118 | 49.7735 | CUMPLE | 0.32668 | 0.00078323 | 80.489 | 342.55 | 2 | 398 | 49.7735 | CUMPLE | 92.4428 | 0 | 85.6375 | 358.8956 | CUMPLE | 3.3881 | No | 0 | 68.5184 | 68.5184 | 54.8147 | 54.8147
F867 | 4.18 | VR | 0.35 | 0.4 | 63.4 | 23.1 | 71.6 | 0.35 | 342.55 | 1.7142 | 0.00424 | 508.3454 | 399.6417 | 508.3454 | 3 | 597 | 30.1008 | 73.9055 | CUMPLE | 0.62631 | 0.0015114 | 181.2032 | 399.6417 | 3 | 597 | 73.9055 | CUMPLE | 107.85 | 0 | 85.6375 | 418.7116 | CUMPLE | 4.3041 | No | 0 | 101.4673 | 101.4673 | 48.5954 | 71.59
F868 | 2.7 | VR | 0.35 | 0.4 | 49.3 | 16.4 | 66.4 | 1.53 | 342.55 | 1.3327 | 0.0032673 | 391.7266 | 399.6417 | 399.6417 | 3 | 597 | 30.1008 | 73.9055 | CUMPLE | 0.44424 | 0.0010678 | 128.0172 | 399.6417 | 3 | 597 | 73.9055 | CUMPLE | 107.85 | 0 | 85.6375 | 418.7116 | CUMPLE | 4.3041 | No | 0 | 101.4673 | 101.4673 | 75.1609 | 75.1609
F869 | 2.8 | VR | 0.35 | 0.4 | 49.5 | 16.5 | 66.3 | 1.48 | 342.55 | 1.3379 | 0.0032803 | 393.2839 | 399.6417 | 399.6417 | 3 | 597 | 30.1008 | 73.9055 | CUMPLE | 0.44586 | 0.0010717 | 128.4895 | 399.6417 | 3 | 597 | 73.9055 | CUMPLE | 107.85 | 0 | 85.6375 | 418.7116 | CUMPLE | 4.3041 | No | 0 | 101.4673 | 101.4673 | 72.4766 | 72.4766
F870 | 4.18 | VR | 0.35 | 0.4 | 63.6 | 23.2 | 71.7 | 0.35 | 342.55 | 1.7209 | 0.0042574 | 510.4326 | 399.6417 | 510.4326 | 3 | 597 | 30.1008 | 73.9055 | CUMPLE | 0.62713 | 0.0015134 | 181.4412 | 399.6417 | 3 | 597 | 73.9055 | CUMPLE | 107.85 | 0 | 85.6375 | 418.7116 | CUMPLE | 4.3041 | No | 0 | 101.4673 | 101.4673 | 48.5954 | 71.71
F871 | 2.5 | VC | 0.3 | 0.4 | 32.5 | 10.4 | 51.8 | 0.35 | 342.55 | 1.0242 | 0.0024935 | 256.2482 | 342.55 | 342.55 | 2 | 398 | 23.4118 | 49.7735 | CUMPLE | 0.327 | 0.000784 | 80.5673 | 342.55 | 2 | 398 | 49.7735 | CUMPLE | 92.4428 | 0 | 85.6375 | 358.8956 | CUMPLE | 3.3881 | No | 0 | 68.5184 | 68.5184 | 54.8147 | 54.8147
F872 | 2.6 | VC | 0.3 | 0.4 | 22.5 | 12.7 | 47.5 | 1.04 | 342.55 | 0.71145 | 0.00172 | 176.7583 | 342.55 | 342.55 | 2 | 398 | 23.4118 | 49.7735 | CUMPLE | 0.40149 | 0.00096413 | 99.079 | 342.55 | 2 | 398 | 49.7735 | CUMPLE | 92.4428 | 0 | 85.6375 | 358.8956 | CUMPLE | 3.3881 | No | 0 | 68.5184 | 68.5184 | 52.7065 | 52.7065
F873 | 3.65 | VR | 0.35 | 0.4 | 35.9 | 11.9 | 103.7 | 4.61 | 342.55 | 0.97045 | 0.0023597 | 282.9134 | 399.6417 | 399.6417 | 3 | 597 | 30.1008 | 73.9055 | CUMPLE | 0.32276 | 0.00077376 | 92.7684 | 399.6417 | 3 | 597 | 73.9055 | CUMPLE | 107.85 | 30.3634 | 85.6375 | 418.7116 | CUMPLE | 4.3041 | SI | 0.099639 | 101.4673 | 101.4673 | 55.5528 | 103.66
F874 | 2.6 | VC | 0.3 | 0.4 | 28.5 | 9.5 | 47.5 | 0.26 | 342.55 | 0.89957 | 0.0021839 | 224.4293 | 342.55 | 342.55 | 2 | 398 | 23.4118 | 49.7735 | CUMPLE | 0.29986 | 0.0007185 | 73.8363 | 342.55 | 2 | 398 | 49.7735 | CUMPLE | 92.4428 | 0 | 85.6375 | 358.8956 | CUMPLE | 3.3881 | No | 0 | 68.5184 | 68.5184 | 52.7065 | 52.7065
F875 | 2.95 | VR | 0.35 | 0.4 | 44.4 | 14.8 | 78.7 | 0.72 | 342.55 | 1.2023 | 0.0029388 | 352.3454 | 399.6417 | 399.6417 | 3 | 597 | 30.1008 | 73.9055 | CUMPLE | 0.40068 | 0.00096217 | 115.3565 | 399.6417 | 3 | 597 | 73.9055 | CUMPLE | 107.85 | 0 | 85.6375 | 418.7116 | CUMPLE | 4.3041 | No | 0 | 101.4673 | 101.4673 | 68.7914 | 78.73
F876 | 2.6 | VC | 0.3 | 0.4 | 96.8 | 86.8 | 153.8 | 0.72 | 342.55 | 3.0547 | 0.0078116 | 802.7598 | 342.55 | 802.7598 | 5 | 995 | 58.5294 | 117.8297 | CUMPLE | 2.7407 | 0.0069519 | 714.4069 | 714.4069 | 4 | 796 | 96.0249 | CUMPLE | 92.4428 | 112.6639 | 85.6375 | 358.8956 | CUMPLE | 3.3881 | No | 0 | 159.8306 | 130.9219 | 111.8279 | 153.83
F877 | 2.5 | VC | 0.3 | 0.4 | 17.8 | 7.5 | 40.6 | 0.01 | 342.55 | 0.56089 | 0.0013516 | 138.8935 | 342.55 | 342.55 | 2 | 398 | 23.4118 | 49.7735 | CUMPLE | 0.23736 | 0.00056799 | 58.3692 | 342.55 | 2 | 398 | 49.7735 | CUMPLE | 92.4428 | 0 | 85.6375 | 358.8956 | CUMPLE | 3.3881 | No | 0 | 68.5184 | 68.5184 | 54.8147 | 54.8147
F878 | 4 | VC | 0.3 | 0.4 | 65 | 22.7 | 73.8 | 0.21 | 342.55 | 2.052 | 0.0051166 | 525.8086 | 342.55 | 525.8086 | 3 | 597 | 35.1176 | 73.3395 | CUMPLE | 0.71681 | 0.0017332 | 178.1125 | 342.55 | 2 | 398 | 49.7735 | CUMPLE | 92.4428 | 6.0105 | 85.6375 | 358.8956 | CUMPLE | 3.3881 | No | 0 | 100.4845 | 68.5184 | 42.2507 | 73.84
F879 | 2.8 | VR | 0.35 | 0.4 | 78.8 | 37.4 | 85.9 | 0 | 342.55 | 2.1324 | 0.0053277 | 638.7515 | 399.6417 | 638.7515 | 4 | 796 | 40.1345 | 97.0312 | CUMPLE | 1.0113 | 0.0024613 | 295.0932 | 399.6417 | 3 | 597 | 73.9055 | CUMPLE | 107.85 | 6.6967 | 85.6375 | 418.7116 | CUMPLE | 4.3041 | No | 0 | 132.669 | 101.4673 | 83.6201 | 85.91
F880 | 2.7 | VR | 0.35 | 0.4 | 81 | 42.5 | 88.6 | 0 | 342.55 | 2.1917 | 0.0054836 | 657.4484 | 399.6417 | 657.4484 | 4 | 796 | 40.1345 | 97.0312 | CUMPLE | 1.149 | 0.0028052 | 336.3188 | 399.6417 | 3 | 597 | 73.9055 | CUMPLE | 107.85 | 10.23 | 85.6375 | 418.7116 | CUMPLE | 4.3041 | No | 0 | 132.669 | 101.4673 | 86.7171 | 88.56
F881 | 4 | VC | 0.3 | 0.4 | 65.2 | 22.8 | 74 | 0.21 | 342.55 | 2.0595 | 0.0051364 | 527.8465 | 342.55 | 527.8465 | 3 | 597 | 35.1176 | 73.3395 | CUMPLE | 0.71871 | 0.0017379 | 178.5905 | 342.55 | 2 | 398 | 49.7735 | CUMPLE | 92.4428 | 6.1572 | 85.6375 | 358.8956 | CUMPLE | 3.3881 | No | 0 | 100.4845 | 68.5184 | 42.2507 | 73.95
F882 | 2.5 | VC | 0.3 | 0.4 | 17.8 | 7.5 | 40.7 | 0.01 | 342.55 | 0.56152 | 0.0013531 | 139.0518 | 342.55 | 342.55 | 2 | 398 | 23.4118 | 49.7735 | CUMPLE | 0.23736 | 0.00056799 | 58.3692 | 342.55 | 2 | 398 | 49.7735 | CUMPLE | 92.4428 | 0 | 85.6375 | 358.8956 | CUMPLE | 3.3881 | No | 0 | 68.5184 | 68.5184 | 54.8147 | 54.8147
F883 | 2.6 | VC | 0.3 | 0.4 | 97.1 | 40.1 | 154.3 | 0.72 | 342.55 | 3.0648 | 0.0078395 | 805.6271 | 342.55 | 805.6271 | 5 | 995 | 58.5294 | 117.8297 | CUMPLE | 1.2663 | 0.0030999 | 318.5586 | 342.55 | 2 | 398 | 49.7735 | CUMPLE | 92.4428 | 113.2905 | 85.6375 | 358.8956 | CUMPLE | 3.3881 | No | 0 | 159.8306 | 68.5184 | 87.8265 | 154.3
F884 | 2.95 | VR | 0.35 | 0.4 | 44.6 | 34.5 | 79 | 0.72 | 342.55 | 1.2074 | 0.0029518 | 353.8932 | 399.6417 | 399.6417 | 3 | 597 | 30.1008 | 73.9055 | CUMPLE | 0.93203 | 0.0022644 | 271.4803 | 399.6417 | 3 | 597 | 73.9055 | CUMPLE | 107.85 | 0 | 85.6375 | 418.7116 | CUMPLE | 4.3041 | No | 0 | 101.4673 | 101.4673 | 68.7914 | 79
F885 | 2.6 | VC | 0.3 | 0.4 | 28.5 | 9.5 | 47.5 | 0.26 | 342.55 | 0.89988 | 0.0021847 | 224.5096 | 342.55 | 342.55 | 2 | 398 | 23.4118 | 49.7735 | CUMPLE | 0.29986 | 0.0007185 | 73.8363 | 342.55 | 2 | 398 | 49.7735 | CUMPLE | 92.4428 | 0 | 85.6375 | 358.8956 | CUMPLE | 3.3881 | No | 0 | 68.5184 | 68.5184 | 52.7065 | 52.7065
F886 | 3.65 | VR | 0.35 | 0.4 | 35.9 | 32.6 | 103.7 | 4.61 | 342.55 | 0.97072 | 0.0023604 | 282.994 | 399.6417 | 399.6417 | 3 | 597 | 30.1008 | 73.9055 | CUMPLE | 0.88117 | 0.0021384 | 256.3743 | 399.6417 | 3 | 597 | 73.9055 | CUMPLE | 107.85 | 30.3767 | 85.6375 | 418.7116 | CUMPLE | 4.3041 | SI | 0.099639 | 101.4673 | 101.4673 | 55.5528 | 103.67
F887 | 2.6 | VC | 0.3 | 0.4 | 22.5 | 14.2 | 47.5 | 1.04 | 342.55 | 0.71145 | 0.00172 | 176.7583 | 342.55 | 342.55 | 2 | 398 | 23.4118 | 49.7735 | CUMPLE | 0.44852 | 0.0010782 | 110.7974 | 342.55 | 2 | 398 | 49.7735 | CUMPLE | 92.4428 | 0 | 85.6375 | 358.8956 | CUMPLE | 3.3881 | No | 0 | 68.5184 | 68.5184 | 52.7065 | 52.7065
F888 | 2.5 | VC | 0.3 | 0.4 | 32.4 | 10.4 | 51.8 | 0.35 | 342.55 | 1.0236 | 0.002492 | 256.0867 | 342.55 | 342.55 | 2 | 398 | 23.4118 | 49.7735 | CUMPLE | 0.327 | 0.000784 | 80.5673 | 342.55 | 2 | 398 | 49.7735 | CUMPLE | 92.4428 | 0 | 85.6375 | 358.8956 | CUMPLE | 3.3881 | No | 0 | 68.5184 | 68.5184 | 54.8147 | 54.8147
F889 | 4.18 | VR | 0.35 | 0.4 | 63.4 | 23.1 | 71.6 | 0.35 | 342.55 | 1.7142 | 0.00424 | 508.3454 | 399.6417 | 508.3454 | 3 | 597 | 30.1008 | 73.9055 | CUMPLE | 0.62631 | 0.0015114 | 181.2032 | 399.6417 | 3 | 597 | 73.9055 | CUMPLE | 107.85 | 0 | 85.6375 | 418.7116 | CUMPLE | 4.3041 | No | 0 | 101.4673 | 101.4673 | 48.5954 | 71.59
F890 | 2.7 | VR | 0.35 | 0.4 | 49.3 | 16.4 | 66.4 | 1.53 | 342.55 | 1.3327 | 0.0032673 | 391.7266 | 399.6417 | 399.6417 | 3 | 597 | 30.1008 | 73.9055 | CUMPLE | 0.44424 | 0.0010678 | 128.0172 | 399.6417 | 3 | 597 | 73.9055 | CUMPLE | 107.85 | 0 | 85.6375 | 418.7116 | CUMPLE | 4.3041 | No | 0 | 101.4673 | 101.4673 | 75.1609 | 75.1609
F891 | 2.8 | VR | 0.35 | 0.4 | 49.5 | 16.5 | 66.3 | 1.48 | 342.55 | 1.3379 | 0.0032803 | 393.2839 | 399.6417 | 399.6417 | 3 | 597 | 30.1008 | 73.9055 | CUMPLE | 0.44586 | 0.0010717 | 128.4895 | 399.6417 | 3 | 597 | 73.9055 | CUMPLE | 107.85 | 0 | 85.6375 | 418.7116 | CUMPLE | 4.3041 | No | 0 | 101.4673 | 101.4673 | 72.4766 | 72.4766
F892 | 4.18 | VR | 0.35 | 0.4 | 63.6 | 23.2 | 71.7 | 0.35 | 342.55 | 1.7207 | 0.0042567 | 510.3491 | 399.6417 | 510.3491 | 3 | 597 | 30.1008 | 73.9055 | CUMPLE | 0.62713 | 0.0015134 | 181.4412 | 399.6417 | 3 | 597 | 73.9055 | CUMPLE | 107.85 | 0 | 85.6375 | 418.7116 | CUMPLE | 4.3041 | No | 0 | 101.4673 | 101.4673 | 48.5954 | 71.71
F893 | 2.5 | VC | 0.3 | 0.4 | 32.4 | 10.3 | 51.8 | 0.35 | 342.55 | 1.0227 | 0.0024896 | 255.8443 | 342.55 | 342.55 | 2 | 398 | 23.4118 | 49.7735 | CUMPLE | 0.32668 | 0.00078323 | 80.489 | 342.55 | 2 | 398 | 49.7735 | CUMPLE | 92.4428 | 0 | 85.6375 | 358.8956 | CUMPLE | 3.3881 | No | 0 | 68.5184 | 68.5184 | 54.8147 | 54.8147
F894 | 2.6 | VC | 0.3 | 0.4 | 22.7 | 12.7 | 47.8 | 1.04 | 342.55 | 0.71744 | 0.0017348 | 178.2718 | 342.55 | 342.55 | 2 | 398 | 23.4118 | 49.7735 | CUMPLE | 0.40117 | 0.00096337 | 99.0005 | 342.55 | 2 | 398 | 49.7735 | CUMPLE | 92.4428 | 0 | 85.6375 | 358.8956 | CUMPLE | 3.3881 | No | 0 | 68.5184 | 68.5184 | 52.7065 | 52.7065
F895 | 3.65 | VR | 0.35 | 0.4 | 36 | 12.1 | 103.9 | 4.61 | 342.55 | 0.97288 | 0.0023658 | 283.6387 | 399.6417 | 399.6417 | 3 | 597 | 30.1008 | 73.9055 | CUMPLE | 0.32655 | 0.00078291 | 93.8646 | 399.6417 | 3 | 597 | 73.9055 | CUMPLE | 107.85 | 30.6834 | 85.6375 | 418.7116 | CUMPLE | 4.3041 | SI | 0.099617 | 101.4673 | 101.4673 | 55.5528 | 103.9
F896 | 2.6 | VC | 0.3 | 0.4 | 28.6 | 9.5 | 47.6 | 0.26 | 342.55 | 0.90146 | 0.0021886 | 224.9113 | 342.55 | 342.55 | 2 | 398 | 23.4118 | 49.7735 | CUMPLE | 0.30049 | 0.00072002 | 73.9927 | 342.55 | 2 | 398 | 49.7735 | CUMPLE | 92.4428 | 0 | 85.6375 | 358.8956 | CUMPLE | 3.3881 | No | 0 | 68.5184 | 68.5184 | 52.7065 | 52.7065
F897 | 2.6 | VC | 0.3 | 0.4 | 28.9 | 11 | 56 | 2.88 | 342.55 | 0.91124 | 0.0022128 | 227.4021 | 342.55 | 342.55 | 2 | 398 | 23.4118 | 49.7735 | CUMPLE | 0.34846 | 0.00083584 | 85.895 | 342.55 | 2 | 398 | 49.7735 | CUMPLE | 92.4428 | 0 | 85.6375 | 358.8956 | CUMPLE | 3.3881 | No | 0 | 68.5184 | 68.5184 | 52.7065 | 55.97
F898 | 3.65 | VR | 0.35 | 0.4 | 45.6 | 21.8 | 72.7 | 0.08 | 342.55 | 1.2331 | 0.0030164 | 361.6378 | 399.6417 | 399.6417 | 3 | 597 | 30.1008 | 73.9055 | CUMPLE | 0.58844 | 0.0014188 | 170.1041 | 399.6417 | 3 | 597 | 73.9055 | CUMPLE | 107.85 | 0 | 85.6375 | 418.7116 | CUMPLE | 4.3041 | No | 0 | 101.4673 | 101.4673 | 55.5985 | 72.66
F899 | 2.6 | VC | 0.3 | 0.4 | 27.6 | 11 | 55.2 | 0.07 | 342.55 | 0.87021 | 0.0021113 | 216.964 | 342.55 | 342.55 | 2 | 398 | 23.4118 | 49.7735 | CUMPLE | 0.34846 | 0.00083584 | 85.895 | 342.55 | 2 | 398 | 49.7735 | CUMPLE | 92.4428 | 0 | 85.6375 | 358.8956 | CUMPLE | 3.3881 | No | 0 | 68.5184 | 68.5184 | 52.7065 | 55.17
F900 | 2.5 | VC | 0.3 | 0.4 | 30.3 | 10.9 | 56.9 | 0.2 | 342.55 | 0.95543 | 0.0023224 | 238.665 | 342.55 | 342.55 | 2 | 398 | 23.4118 | 49.7735 | CUMPLE | 0.34562 | 0.00082898 | 85.1896 | 342.55 | 2 | 398 | 49.7735 | CUMPLE | 92.4428 | 0 | 85.6375 | 358.8956 | CUMPLE | 3.3881 | No | 0 | 68.5184 | 68.5184 | 54.8147 | 56.88
F901 | 4 | VC | 0.3 | 0.4 | 61 | 26.1 | 82.7 | 1.68 | 342.55 | 1.9238 | 0.0047823 | 491.4526 | 342.55 | 491.4526 | 3 | 597 | 35.1176 | 73.3395 | CUMPLE | 0.82476 | 0.001999 | 205.4244 | 342.55 | 2 | 398 | 49.7735 | CUMPLE | 92.4428 | 17.8639 | 85.6375 | 358.8956 | CUMPLE | 3.3881 | No | 0 | 100.4845 | 68.5184 | 42.2507 | 82.73
F902 | 4 | VC | 0.3 | 0.4 | 60.9 | 26.1 | 82.7 | 1.7 | 342.55 | 1.9222 | 0.0047782 | 491.0309 | 342.55 | 491.0309 | 3 | 597 | 35.1176 | 73.3395 | CUMPLE | 0.82476 | 0.001999 | 205.4244 | 342.55 | 2 | 398 | 49.7735 | CUMPLE | 92.4428 | 17.8239 | 85.6375 | 358.8956 | CUMPLE | 3.3881 | No | 0 | 100.4845 | 68.5184 | 42.2507 | 82.7
F903 | 2.5 | VC | 0.3 | 0.4 | 30.3 | 10.9 | 56.9 | 0.2 | 342.55 | 0.95543 | 0.0023224 | 238.665 | 342.55 | 342.55 | 2 | 398 | 23.4118 | 49.7735 | CUMPLE | 0.34562 | 0.00082898 | 85.1896 | 342.55 | 2 | 398 | 49.7735 | CUMPLE | 92.4428 | 0 | 85.6375 | 358.8956 | CUMPLE | 3.3881 | No | 0 | 68.5184 | 68.5184 | 54.8147 | 56.87
F904 | 2.6 | VC | 0.3 | 0.4 | 27.6 | 11 | 55.2 | 0.07 | 342.55 | 0.87021 | 0.0021113 | 216.964 | 342.55 | 342.55 | 2 | 398 | 23.4118 | 49.7735 | CUMPLE | 0.34846 | 0.00083584 | 85.895 | 342.55 | 2 | 398 | 49.7735 | CUMPLE | 92.4428 | 0 | 85.6375 | 358.8956 | CUMPLE | 3.3881 | No | 0 | 68.5184 | 68.5184 | 52.7065 | 55.17
F905 | 3.65 | VR | 0.35 | 0.4 | 45.6 | 21.8 | 72.7 | 0.08 | 342.55 | 1.2331 | 0.0030164 | 361.6378 | 399.6417 | 399.6417 | 3 | 597 | 30.1008 | 73.9055 | CUMPLE | 0.58844 | 0.0014188 | 170.1041 | 399.6417 | 3 | 597 | 73.9055 | CUMPLE | 107.85 | 0 | 85.6375 | 418.7116 | CUMPLE | 4.3041 | No | 0 | 101.4673 | 101.4673 | 55.5985 | 72.66
F906 | 2.6 | VC | 0.3 | 0.4 | 28.9 | 11 | 56 | 2.88 | 342.55 | 0.91124 | 0.0022128 | 227.4021 | 342.55 | 342.55 | 2 | 398 | 23.4118 | 49.7735 | CUMPLE | 0.34846 | 0.00083584 | 85.895 | 342.55 | 2 | 398 | 49.7735 | CUMPLE | 92.4428 | 0 | 85.6375 | 358.8956 | CUMPLE | 3.3881 | No | 0 | 68.5184 | 68.5184 | 52.7065 | 55.97
F907 | 4 | VC | 0.3 | 0.4 | 48.8 | 33.8 | 33.1 | 0 | 342.55 | 1.5403 | 0.0037944 | 389.936 | 342.55 | 389.936 | 2 | 398 | 23.4118 | 49.7735 | CUMPLE | 1.0656 | 0.0025966 | 266.8411 | 342.55 | 2 | 398 | 49.7735 | CUMPLE | 92.4428 | 0 | 85.6375 | 358.8956 | CUMPLE | 3.3881 | No | 0 | 68.5184 | 68.5184 | 34.2592 | 34.2592
F908 | 4 | VC | 0.3 | 0.4 | 48.8 | 33.8 | 33.1 | 0 | 342.55 | 1.5403 | 0.0037944 | 389.936 | 342.55 | 389.936 | 2 | 398 | 23.4118 | 49.7735 | CUMPLE | 1.0656 | 0.0025966 | 266.8411 | 342.55 | 2 | 398 | 49.7735 | CUMPLE | 92.4428 | 0 | 85.6375 | 358.8956 | CUMPLE | 3.3881 | No | 0 | 68.5184 | 68.5184 | 34.2592 | 34.2592
F909 | 4 | VC | 0.3 | 0.4 | 56.3 | 38.4 | 36.7 | 0 | 342.55 | 1.778 | 0.0044045 | 452.6251 | 342.55 | 452.6251 | 3 | 597 | 35.1176 | 73.3395 | CUMPLE | 1.2124 | 0.0029641 | 304.6058 | 342.55 | 2 | 398 | 49.7735 | CUMPLE | 92.4428 | 0 | 85.6375 | 358.8956 | CUMPLE | 3.3881 | No | 0 | 100.4845 | 68.5184 | 42.2507 | 42.2507
F910 | 3.81 | VC | 0.3 | 0.4 | 74.3 | 41.9 | 52.9 | 4.3 | 342.55 | 2.3458 | 0.0058915 | 605.4445 | 342.55 | 605.4445 | 4 | 796 | 46.8235 | 96.0249 | CUMPLE | 1.3238 | 0.0032448 | 333.448 | 342.55 | 2 | 398 | 49.7735 | CUMPLE | 92.4428 | 0 | 85.6375 | 358.8956 | CUMPLE | 3.3881 | SI | 0.11417 | 130.9219 | 68.5184 | 52.2779 | 52.91
F911 | 3.81 | VC | 0.3 | 0.4 | 74.3 | 41.9 | 53 | 4.3 | 342.55 | 2.3458 | 0.0058915 | 605.4445 | 342.55 | 605.4445 | 4 | 796 | 46.8235 | 96.0249 | CUMPLE | 1.3238 | 0.0032448 | 333.448 | 342.55 | 2 | 398 | 49.7735 | CUMPLE | 92.4428 | 0 | 85.6375 | 358.8956 | CUMPLE | 3.3881 | SI | 0.11411 | 130.9219 | 68.5184 | 52.2779 | 52.95
F912 | 4 | VC | 0.3 | 0.4 | 56.4 | 38.4 | 36.7 | 0 | 342.55 | 1.7786 | 0.0044061 | 452.7926 | 342.55 | 452.7926 | 3 | 597 | 35.1176 | 73.3395 | CUMPLE | 1.2127 | 0.0029649 | 304.6873 | 342.55 | 2 | 398 | 49.7735 | CUMPLE | 92.4428 | 0 | 85.6375 | 358.8956 | CUMPLE | 3.3881 | No | 0 | 100.4845 | 68.5184 | 42.2507 | 42.2507
F913 | 3.85 | VC | 0.3 | 0.4 | 68 | 38.4 | 49.4 | 0 | 342.55 | 2.1466 | 0.005365 | 551.3387 | 342.55 | 551.3387 | 3 | 597 | 35.1176 | 73.3395 | CUMPLE | 1.2117 | 0.0029625 | 304.4428 | 342.55 | 2 | 398 | 49.7735 | CUMPLE | 92.4428 | 0 | 85.6375 | 358.8956 | CUMPLE | 3.3881 | No | 0 | 100.4845 | 68.5184 | 43.8969 | 49.44
F914 | 3.85 | VC | 0.3 | 0.4 | 68 | 38.4 | 49.5 | 0 | 342.55 | 2.1454 | 0.0053617 | 550.9974 | 342.55 | 550.9974 | 3 | 597 | 35.1176 | 73.3395 | CUMPLE | 1.2124 | 0.0029641 | 304.6058 | 342.55 | 2 | 398 | 49.7735 | CUMPLE | 92.4428 | 0 | 85.6375 | 358.8956 | CUMPLE | 3.3881 | No | 0 | 100.4845 | 68.5184 | 43.8969 | 49.45
F915 | 3.85 | VC | 0.3 | 0.4 | 68 | 35.9 | 51.5 | 0 | 342.55 | 2.1451 | 0.0053609 | 550.9121 | 342.55 | 550.9121 | 3 | 597 | 35.1176 | 73.3395 | CUMPLE | 1.1338 | 0.002767 | 284.3514 | 342.55 | 2 | 398 | 49.7735 | CUMPLE | 92.4428 | 0 | 85.6375 | 358.8956 | CUMPLE | 3.3881 | No | 0 | 100.4845 | 68.5184 | 43.8969 | 51.53
F916 | 3.9 | VC | 0.3 | 0.4 | 83.2 | 40 | 69.6 | 0 | 342.55 | 2.6252 | 0.0066393 | 682.2892 | 342.55 | 682.2892 | 4 | 796 | 46.8235 | 96.0249 | CUMPLE | 1.2616 | 0.003088 | 317.3333 | 342.55 | 2 | 398 | 49.7735 | CUMPLE | 92.4428 | 0.38385 | 85.6375 | 358.8956 | CUMPLE | 3.3881 | No | 0 | 130.9219 | 68.5184 | 51.1385 | 69.62
F917 | 3.9 | VC | 0.3 | 0.4 | 83.1 | 40 | 69.5 | 0 | 342.55 | 2.6223 | 0.0066317 | 681.502 | 342.55 | 681.502 | 4 | 796 | 46.8235 | 96.0249 | CUMPLE | 1.2638 | 0.0030935 | 317.9051 | 342.55 | 2 | 398 | 49.7735 | CUMPLE | 92.4428 | 0.27718 | 85.6375 | 358.8956 | CUMPLE | 3.3881 | No | 0 | 130.9219 | 68.5184 | 51.1385 | 69.54
F918 | 3.85 | VC | 0.3 | 0.4 | 68 | 35.9 | 51.5 | 0 | 342.55 | 2.1457 | 0.0053626 | 551.0827 | 342.55 | 551.0827 | 3 | 597 | 35.1176 | 73.3395 | CUMPLE | 1.1341 | 0.0027678 | 284.4326 | 342.55 | 2 | 398 | 49.7735 | CUMPLE | 92.4428 | 0 | 85.6375 | 358.8956 | CUMPLE | 3.3881 | No | 0 | 100.4845 | 68.5184 | 43.8969 | 51.55
F919 | 3.85 | VC | 0.3 | 0.4 | 58.2 | 42.9 | 38.8 | 0 | 342.55 | 1.8367 | 0.0045563 | 468.2231 | 342.55 | 468.2231 | 3 | 597 | 35.1176 | 73.3395 | CUMPLE | 1.3544 | 0.0033221 | 341.4 | 342.55 | 2 | 398 | 49.7735 | CUMPLE | 92.4428 | 0 | 85.6375 | 358.8956 | CUMPLE | 3.3881 | No | 0 | 100.4845 | 68.5184 | 43.8969 | 43.8969
F920 | 3.9 | VC | 0.3 | 0.4 | 65.9 | 42.9 | 48.3 | 0 | 342.55 | 2.0794 | 0.0051885 | 533.1996 | 342.55 | 533.1996 | 3 | 597 | 35.1176 | 73.3395 | CUMPLE | 1.3528 | 0.0033182 | 340.9898 | 342.55 | 2 | 398 | 49.7735 | CUMPLE | 92.4428 | 0 | 85.6375 | 358.8956 | CUMPLE | 3.3881 | No | 0 | 100.4845 | 68.5184 | 43.3341 | 48.29
F921 | 3.9 | VC | 0.3 | 0.4 | 65.9 | 42.9 | 48.3 | 0 | 342.55 | 2.0791 | 0.0051877 | 533.1146 | 342.55 | 533.1146 | 3 | 597 | 35.1176 | 73.3395 | CUMPLE | 1.3528 | 0.0033182 | 340.9898 | 342.55 | 2 | 398 | 49.7735 | CUMPLE | 92.4428 | 0 | 85.6375 | 358.8956 | CUMPLE | 3.3881 | No | 0 | 100.4845 | 68.5184 | 43.3341 | 48.29
F922 | 3.85 | VC | 0.3 | 0.4 | 58.2 | 42.9 | 38.8 | 0 | 342.55 | 1.837 | 0.0045571 | 468.3071 | 342.55 | 468.3071 | 3 | 597 | 35.1176 | 73.3395 | CUMPLE | 1.3544 | 0.0033221 | 341.4 | 342.55 | 2 | 398 | 49.7735 | CUMPLE | 92.4428 | 0 | 85.6375 | 358.8956 | CUMPLE | 3.3881 | No | 0 | 100.4845 | 68.5184 | 43.8969 | 43.8969
F923 | 2.65 | VC | 0.3 | 0.4 | 52.9 | 40 | 43.3 | 0 | 342.55 | 1.6681 | 0.0041217 | 423.5628 | 342.55 | 423.5628 | 3 | 597 | 35.1176 | 73.3395 | CUMPLE | 1.2629 | 0.0030911 | 317.66 | 342.55 | 2 | 398 | 49.7735 | CUMPLE | 92.4428 | 0 | 85.6375 | 358.8956 | CUMPLE | 3.3881 | No | 0 | 100.4845 | 68.5184 | 63.7747 | 63.7747
F924 | 5.1 | VC | 0.3 | 0.4 | 62.5 | 34.2 | 36.2 | 0 | 342.55 | 1.9734 | 0.0049113 | 504.7117 | 342.55 | 504.7117 | 3 | 597 | 35.1176 | 73.3395 | CUMPLE | 1.0795 | 0.0026313 | 270.4035 | 342.55 | 2 | 398 | 49.7735 | CUMPLE | 92.4428 | 0 | 85.6375 | 358.8956 | CUMPLE | 3.3881 | No | 0 | 100.4845 | 68.5184 | 33.1378 | 36.19
F925 | 5.1 | VC | 0.3 | 0.4 | 62.5 | 34.2 | 36.2 | 0 | 342.55 | 1.9734 | 0.0049113 | 504.7117 | 342.55 | 504.7117 | 3 | 597 | 35.1176 | 73.3395 | CUMPLE | 1.0795 | 0.0026313 | 270.4035 | 342.55 | 2 | 398 | 49.7735 | CUMPLE | 92.4428 | 0 | 85.6375 | 358.8956 | CUMPLE | 3.3881 | No | 0 | 100.4845 | 68.5184 | 33.1378 | 36.19
F926 | 2.65 | VC | 0.3 | 0.4 | 52.9 | 40 | 43.3 | 0 | 342.55 | 1.6681 | 0.0041217 | 423.5628 | 342.55 | 423.5628 | 3 | 597 | 35.1176 | 73.3395 | CUMPLE | 1.2629 | 0.0030911 | 317.66 | 342.55 | 2 | 398 | 49.7735 | CUMPLE | 92.4428 | 0 | 85.6375 | 358.8956 | CUMPLE | 3.3881 | No | 0 | 100.4845 | 68.5184 | 63.7747 | 63.7747
F927 | 2.65 | VC | 0.3 | 0.4 | 53.2 | 39.8 | 43.5 | 0 | 342.55 | 1.6795 | 0.0041508 | 426.562 | 342.55 | 426.562 | 3 | 597 | 35.1176 | 73.3395 | CUMPLE | 1.2572 | 0.0030768 | 316.1899 | 342.55 | 2 | 398 | 49.7735 | CUMPLE | 92.4428 | 0 | 85.6375 | 358.8956 | CUMPLE | 3.3881 | No | 0 | 100.4845 | 68.5184 | 63.7747 | 63.7747
F928 | 5.1 | VC | 0.3 | 0.4 | 62.8 | 34.4 | 36.3 | 0 | 342.55 | 1.9816 | 0.0049327 | 506.9107 | 342.55 | 506.9107 | 3 | 597 | 35.1176 | 73.3395 | CUMPLE | 1.0845 | 0.0026439 | 271.6995 | 342.55 | 2 | 398 | 49.7735 | CUMPLE | 92.4428 | 0 | 85.6375 | 358.8956 | CUMPLE | 3.3881 | No | 0 | 100.4845 | 68.5184 | 33.1378 | 36.29
F929 | 5.1 | VC | 0.3 | 0.4 | 62.8 | 34.4 | 36.3 | 0 | 342.55 | 1.9816 | 0.0049327 | 506.9107 | 342.55 | 506.9107 | 3 | 597 | 35.1176 | 73.3395 | CUMPLE | 1.0845 | 0.0026439 | 271.6995 | 342.55 | 2 | 398 | 49.7735 | CUMPLE | 92.4428 | 0 | 85.6375 | 358.8956 | CUMPLE | 3.3881 | No | 0 | 100.4845 | 68.5184 | 33.1378 | 36.29
F930 | 2.65 | VC | 0.3 | 0.4 | 53.2 | 39.8 | 43.5 | 0 | 342.55 | 1.6795 | 0.0041508 | 426.562 | 342.55 | 426.562 | 3 | 597 | 35.1176 | 73.3395 | CUMPLE | 1.2572 | 0.0030768 | 316.1899 | 342.55 | 2 | 398 | 49.7735 | CUMPLE | 92.4428 | 0 | 85.6375 | 358.8956 | CUMPLE | 3.3881 | No | 0 | 100.4845 | 68.5184 | 63.7747 | 63.7747
F931 | 3.85 | VC | 0.3 | 0.4 | 58.2 | 42.9 | 38.8 | 0 | 342.55 | 1.8367 | 0.0045563 | 468.2231 | 342.55 | 468.2231 | 3 | 597 | 35.1176 | 73.3395 | CUMPLE | 1.3544 | 0.0033221 | 341.4 | 342.55 | 2 | 398 | 49.7735 | CUMPLE | 92.4428 | 0 | 85.6375 | 358.8956 | CUMPLE | 3.3881 | No | 0 | 100.4845 | 68.5184 | 43.8969 | 43.8969
F932 | 3.9 | VC | 0.3 | 0.4 | 65.9 | 42.9 | 48.3 | 0 | 342.55 | 2.0797 | 0.0051894 | 533.2846 | 342.55 | 533.2846 | 3 | 597 | 35.1176 | 73.3395 | CUMPLE | 1.3531 | 0.0033189 | 341.0719 | 342.55 | 2 | 398 | 49.7735 | CUMPLE | 92.4428 | 0 | 85.6375 | 358.8956 | CUMPLE | 3.3881 | No | 0 | 100.4845 | 68.5184 | 43.3341 | 48.3
F933 | 3.9 | VC | 0.3 | 0.4 | 65.9 | 42.9 | 48.3 | 0 | 342.55 | 2.0797 | 0.0051894 | 533.2846 | 342.55 | 533.2846 | 3 | 597 | 35.1176 | 73.3395 | CUMPLE | 1.3531 | 0.0033189 | 341.0719 | 342.55 | 2 | 398 | 49.7735 | CUMPLE | 92.4428 | 0 | 85.6375 | 358.8956 | CUMPLE | 3.3881 | No | 0 | 100.4845 | 68.5184 | 43.3341 | 48.31
F934 | 3.85 | VC | 0.3 | 0.4 | 58.2 | 42.9 | 38.8 | 0 | 342.55 | 1.8367 | 0.0045563 | 468.2231 | 342.55 | 468.2231 | 3 | 597 | 35.1176 | 73.3395 | CUMPLE | 1.3544 | 0.0033221 | 341.4 | 342.55 | 2 | 398 | 49.7735 | CUMPLE | 92.4428 | 0 | 85.6375 | 358.8956 | CUMPLE | 3.3881 | No | 0 | 100.4845 | 68.5184 | 43.8969 | 43.8969
F935 | 3.85 | VC | 0.3 | 0.4 | 68 | 35.9 | 51.5 | 0 | 342.55 | 2.1457 | 0.0053626 | 551.0827 | 342.55 | 551.0827 | 3 | 597 | 35.1176 | 73.3395 | CUMPLE | 1.1341 | 0.0027678 | 284.4326 | 342.55 | 2 | 398 | 49.7735 | CUMPLE | 92.4428 | 0 | 85.6375 | 358.8956 | CUMPLE | 3.3881 | No | 0 | 100.4845 | 68.5184 | 43.8969 | 51.54
F936 | 3.9 | VC | 0.3 | 0.4 | 83.1 | 40 | 69.5 | 0 | 342.55 | 2.6226 | 0.0066325 | 681.5895 | 342.55 | 681.5895 | 4 | 796 | 46.8235 | 96.0249 | CUMPLE | 1.2638 | 0.0030935 | 317.9051 | 342.55 | 2 | 398 | 49.7735 | CUMPLE | 92.4428 | 0.26385 | 85.6375 | 358.8956 | CUMPLE | 3.3881 | No | 0 | 130.9219 | 68.5184 | 51.1385 | 69.53
F937 | 3.9 | VC | 0.3 | 0.4 | 83.2 | 40 | 69.6 | 0 | 342.55 | 2.6258 | 0.006641 | 682.4642 | 342.55 | 682.4642 | 4 | 796 | 46.8235 | 96.0249 | CUMPLE | 1.2619 | 0.0030887 | 317.415 | 342.55 | 2 | 398 | 49.7735 | CUMPLE | 92.4428 | 0.39718 | 85.6375 | 358.8956 | CUMPLE | 3.3881 | No | 0 | 130.9219 | 68.5184 | 51.1385 | 69.63
F938 | 3.85 | VC | 0.3 | 0.4 | 68 | 35.9 | 51.5 | 0 | 342.55 | 2.1451 | 0.0053609 | 550.9121 | 342.55 | 550.9121 | 3 | 597 | 35.1176 | 73.3395 | CUMPLE | 1.1338 | 0.002767 | 284.3514 | 342.55 | 2 | 398 | 49.7735 | CUMPLE | 92.4428 | 0 | 85.6375 | 358.8956 | CUMPLE | 3.3881 | No | 0 | 100.4845 | 68.5184 | 43.8969 | 51.53
F939 | 3.85 | VC | 0.3 | 0.4 | 68 | 38.4 | 49.5 | 0 | 342.55 | 2.1454 | 0.0053617 | 550.9974 | 342.55 | 550.9974 | 3 | 597 | 35.1176 | 73.3395 | CUMPLE | 1.2124 | 0.0029641 | 304.6058 | 342.55 | 2 | 398 | 49.7735 | CUMPLE | 92.4428 | 0 | 85.6375 | 358.8956 | CUMPLE | 3.3881 | No | 0 | 100.4845 | 68.5184 | 43.8969 | 49.45
F940 | 3.85 | VC | 0.3 | 0.4 | 68 | 38.4 | 49.4 | 0 | 342.55 | 2.1466 | 0.005365 | 551.3387 | 342.55 | 551.3387 | 3 | 597 | 35.1176 | 73.3395 | CUMPLE | 1.2117 | 0.0029625 | 304.4428 | 342.55 | 2 | 398 | 49.7735 | CUMPLE | 92.4428 | 0 | 85.6375 | 358.8956 | CUMPLE | 3.3881 | No | 0 | 100.4845 | 68.5184 | 43.8969 | 49.44
F941 | 4 | VC | 0.3 | 0.4 | 56.4 | 38.4 | 36.7 | 0 | 342.55 | 1.7786 | 0.0044061 | 452.7926 | 342.55 | 452.7926 | 3 | 597 | 35.1176 | 73.3395 | CUMPLE | 1.2127 | 0.0029649 | 304.6873 | 342.55 | 2 | 398 | 49.7735 | CUMPLE | 92.4428 | 0 | 85.6375 | 358.8956 | CUMPLE | 3.3881 | No | 0 | 100.4845 | 68.5184 | 42.2507 | 42.2507
F942 | 3.81 | VC | 0.3 | 0.4 | 74.4 | 41.9 | 53 | 4.3 | 342.55 | 2.3471 | 0.0058949 | 605.7893 | 342.55 | 605.7893 | 4 | 796 | 46.8235 | 96.0249 | CUMPLE | 1.3238 | 0.0032448 | 333.448 | 342.55 | 2 | 398 | 49.7735 | CUMPLE | 92.4428 | 0 | 85.6375 | 358.8956 | CUMPLE | 3.3881 | SI | 0.11419 | 130.9219 | 68.5184 | 52.2779 | 52.97
F943 | 3.81 | VC | 0.3 | 0.4 | 74.3 | 42 | 52.9 | 4.31 | 342.55 | 2.3468 | 0.0058941 | 605.7031 | 342.55 | 605.7031 | 4 | 796 | 46.8235 | 96.0249 | CUMPLE | 1.3241 | 0.0032456 | 333.5299 | 342.55 | 2 | 398 | 49.7735 | CUMPLE | 92.4428 | 0 | 85.6375 | 358.8956 | CUMPLE | 3.3881 | SI | 0.11422 | 130.9219 | 68.5184 | 52.2779 | 52.93
F944 | 4 | VC | 0.3 | 0.4 | 56.3 | 38.4 | 36.7 | 0 | 342.55 | 1.778 | 0.0044045 | 452.6251 | 342.55 | 452.6251 | 3 | 597 | 35.1176 | 73.3395 | CUMPLE | 1.2124 | 0.0029641 | 304.6058 | 342.55 | 2 | 398 | 49.7735 | CUMPLE | 92.4428 | 0 | 85.6375 | 358.8956 | CUMPLE | 3.3881 | No | 0 | 100.4845 | 68.5184 | 42.2507 | 42.2507
F945 | 4 | VC | 0.3 | 0.4 | 48.8 | 33.8 | 33.1 | 0 | 342.55 | 1.5403 | 0.0037944 | 389.936 | 342.55 | 389.936 | 2 | 398 | 23.4118 | 49.7735 | CUMPLE | 1.0656 | 0.0025966 | 266.8411 | 342.55 | 2 | 398 | 49.7735 | CUMPLE | 92.4428 | 0 | 85.6375 | 358.8956 | CUMPLE | 3.3881 | No | 0 | 68.5184 | 68.5184 | 34.2592 | 34.2592
F946 | 4 | VC | 0.3 | 0.4 | 48.8 | 33.8 | 33.1 | 0 | 342.55 | 1.5403 | 0.0037944 | 389.936 | 342.55 | 389.936 | 2 | 398 | 23.4118 | 49.7735 | CUMPLE | 1.0656 | 0.0025966 | 266.8411 | 342.55 | 2 | 398 | 49.7735 | CUMPLE | 92.4428 | 0 | 85.6375 | 358.8956 | CUMPLE | 3.3881 | No | 0 | 68.5184 | 68.5184 | 34.2592 | 34.2592
F947 | 2.6 | VC | 0.3 | 0.4 | 22.7 | 8.1 | 42.4 | 2.51 | 342.55 | 0.7165 | 0.0017324 | 178.0328 | 342.55 | 342.55 | 2 | 398 | 23.4118 | 49.7735 | CUMPLE | 0.25661 | 0.00061431 | 63.1299 | 342.55 | 2 | 398 | 49.7735 | CUMPLE | 92.4428 | 0 | 85.6375 | 358.8956 | CUMPLE | 3.3881 | No | 0 | 68.5184 | 68.5184 | 52.7065 | 52.7065
F948 | 3.65 | VR | 0.35 | 0.4 | 34 | 16 | 53.8 | 0.24 | 342.55 | 0.91986 | 0.0022342 | 267.8614 | 399.6417 | 399.6417 | 3 | 597 | 30.1008 | 73.9055 | CUMPLE | 0.43369 | 0.0010422 | 124.9481 | 399.6417 | 3 | 597 | 73.9055 | CUMPLE | 107.85 | 0 | 85.6375 | 418.7116 | CUMPLE | 4.3041 | No | 0 | 101.4673 | 101.4673 | 55.5985 | 55.5985
F949 | 2.6 | VC | 0.3 | 0.4 | 22 | 8.1 | 41.9 | 0.12 | 342.55 | 0.69409 | 0.0016774 | 172.3794 | 342.55 | 342.55 | 2 | 398 | 23.4118 | 49.7735 | CUMPLE | 0.25661 | 0.00061431 | 63.1299 | 342.55 | 2 | 398 | 49.7735 | CUMPLE | 92.4428 | 0 | 85.6375 | 358.8956 | CUMPLE | 3.3881 | No | 0 | 68.5184 | 68.5184 | 52.7065 | 52.7065
F950 | 2.5 | VC | 0.3 | 0.4 | 25.4 | 8.7 | 44.4 | 0.48 | 342.55 | 0.80203 | 0.0019429 | 199.6635 | 342.55 | 342.55 | 2 | 398 | 23.4118 | 49.7735 | CUMPLE | 0.27429 | 0.00065688 | 67.5038 | 342.55 | 2 | 398 | 49.7735 | CUMPLE | 92.4428 | 0 | 85.6375 | 358.8956 | CUMPLE | 3.3881 | No | 0 | 68.5184 | 68.5184 | 54.8147 | 54.8147
F951 | 4 | VC | 0.3 | 0.4 | 47.5 | 19.2 | 62.2 | 0.99 | 342.55 | 1.4983 | 0.0036874 | 378.9385 | 342.55 | 378.9385 | 2 | 398 | 23.4118 | 49.7735 | CUMPLE | 0.6076 | 0.0014656 | 150.6149 | 342.55 | 2 | 398 | 49.7735 | CUMPLE | 92.4428 | 0 | 85.6375 | 358.8956 | CUMPLE | 3.3881 | No | 0 | 68.5184 | 68.5184 | 34.2592 | 62.24
F952 | 4 | VC | 0.3 | 0.4 | 47.4 | 19.2 | 62.2 | 1.02 | 342.55 | 1.4968 | 0.0036834 | 378.5255 | 342.55 | 378.5255 | 2 | 398 | 23.4118 | 49.7735 | CUMPLE | 0.6076 | 0.0014656 | 150.6149 | 342.55 | 2 | 398 | 49.7735 | CUMPLE | 92.4428 | 0 | 85.6375 | 358.8956 | CUMPLE | 3.3881 | No | 0 | 68.5184 | 68.5184 | 34.2592 | 62.21
F953 | 2.5 | VC | 0.3 | 0.4 | 25.4 | 8.7 | 44.4 | 0.49 | 342.55 | 0.80172 | 0.0019421 | 199.5835 | 342.55 | 342.55 | 2 | 398 | 23.4118 | 49.7735 | CUMPLE | 0.27429 | 0.00065688 | 67.5038 | 342.55 | 2 | 398 | 49.7735 | CUMPLE | 92.4428 | 0 | 85.6375 | 358.8956 | CUMPLE | 3.3881 | No | 0 | 68.5184 | 68.5184 | 54.8147 | 54.8147
F954 | 2.6 | VC | 0.3 | 0.4 | 22 | 8.1 | 41.9 | 0.12 | 342.55 | 0.69409 | 0.0016774 | 172.3794 | 342.55 | 342.55 | 2 | 398 | 23.4118 | 49.7735 | CUMPLE | 0.25661 | 0.00061431 | 63.1299 | 342.55 | 2 | 398 | 49.7735 | CUMPLE | 92.4428 | 0 | 85.6375 | 358.8956 | CUMPLE | 3.3881 | No | 0 | 68.5184 | 68.5184 | 52.7065 | 52.7065
F955 | 3.65 | VR | 0.35 | 0.4 | 34 | 16 | 53.8 | 0.24 | 342.55 | 0.91986 | 0.0022342 | 267.8614 | 399.6417 | 399.6417 | 3 | 597 | 30.1008 | 73.9055 | CUMPLE | 0.43369 | 0.0010422 | 124.9481 | 399.6417 | 3 | 597 | 73.9055 | CUMPLE | 107.85 | 0 | 85.6375 | 418.7116 | CUMPLE | 4.3041 | No | 0 | 101.4673 | 101.4673 | 55.5985 | 55.5985
F956 | 2.6 | VC | 0.3 | 0.4 | 22.7 | 8.1 | 42.4 | 2.51 | 342.55 | 0.7165 | 0.0017324 | 178.0328 | 342.55 | 342.55 | 2 | 398 | 23.4118 | 49.7735 | CUMPLE | 0.25661 | 0.00061431 | 63.1299 | 342.55 | 2 | 398 | 49.7735 | CUMPLE | 92.4428 | 0 | 85.6375 | 358.8956 | CUMPLE | 3.3881 | No | 0 | 68.5184 | 68.5184 | 52.7065 | 52.7065
F957 | 2.6 | VC | 0.3 | 0.4 | 25.6 | 8.6 | 43.6 | 0.35 | 342.55 | 0.80961 | 0.0019616 | 201.5832 | 342.55 | 342.55 | 2 | 398 | 23.4118 | 49.7735 | CUMPLE | 0.26987 | 0.00064623 | 66.41 | 342.55 | 2 | 398 | 49.7735 | CUMPLE | 92.4428 | 0 | 85.6375 | 358.8956 | CUMPLE | 3.3881 | No | 0 | 68.5184 | 68.5184 | 52.7065 | 52.7065
F958 | 3.65 | VR | 0.35 | 0.4 | 33.2 | 30 | 96.4 | 4.76 | 342.55 | 0.89821 | 0.0021806 | 261.4326 | 399.6417 | 399.6417 | 3 | 597 | 30.1008 | 73.9055 | CUMPLE | 0.81272 | 0.0019693 | 236.1004 | 399.6417 | 3 | 597 | 73.9055 | CUMPLE | 107.85 | 20.6434 | 85.6375 | 418.7116 | CUMPLE | 4.3041 | SI | 0.10279 | 101.4673 | 101.4673 | 55.5528 | 96.37
F959 | 2.6 | VC | 0.3 | 0.4 | 20.1 | 12.6 | 43.4 | 1.65 | 342.55 | 0.63443 | 0.0015312 | 157.3577 | 342.55 | 342.55 | 2 | 398 | 23.4118 | 49.7735 | CUMPLE | 0.39612 | 0.00095114 | 97.7435 | 342.55 | 2 | 398 | 49.7735 | CUMPLE | 92.4428 | 0 | 85.6375 | 358.8956 | CUMPLE | 3.3881 | No | 0 | 68.5184 | 68.5184 | 52.7065 | 52.7065
F960 | 2.5 | VC | 0.3 | 0.4 | 32.2 | 10.1 | 49.9 | 0.63 | 342.55 | 1.0179 | 0.0024778 | 254.6328 | 342.55 | 342.55 | 2 | 398 | 23.4118 | 49.7735 | CUMPLE | 0.31753 | 0.00076114 | 78.2184 | 342.55 | 2 | 398 | 49.7735 | CUMPLE | 92.4428 | 0 | 85.6375 | 358.8956 | CUMPLE | 3.3881 | No | 0 | 68.5184 | 68.5184 | 54.8147 | 54.8147
F961 | 4.18 | VR | 0.35 | 0.4 | 48.5 | 21.1 | 63 | 0.85 | 342.55 | 1.313 | 0.0032174 | 385.7467 | 399.6417 | 399.6417 | 3 | 597 | 30.1008 | 73.9055 | CUMPLE | 0.57166 | 0.0013779 | 165.1947 | 399.6417 | 3 | 597 | 73.9055 | CUMPLE | 107.85 | 0 | 85.6375 | 418.7116 | CUMPLE | 4.3041 | No | 0 | 101.4673 | 101.4673 | 48.5954 | 62.95
F962 | 2.7 | VR | 0.35 | 0.4 | 48.5 | 17.7 | 61.9 | 1.79 | 342.55 | 1.3108 | 0.003212 | 385.0917 | 399.6417 | 399.6417 | 3 | 597 | 30.1008 | 73.9055 | CUMPLE | 0.47833 | 0.0011506 | 137.9425 | 399.6417 | 3 | 597 | 73.9055 | CUMPLE | 107.85 | 0 | 85.6375 | 418.7116 | CUMPLE | 4.3041 | No | 0 | 101.4673 | 101.4673 | 75.1609 | 75.1609
F963 | 2.8 | VR | 0.35 | 0.4 | 48.4 | 16.5 | 61.5 | 1.73 | 342.55 | 1.3084 | 0.0032058 | 384.3549 | 399.6417 | 399.6417 | 3 | 597 | 30.1008 | 73.9055 | CUMPLE | 0.44694 | 0.0010743 | 128.8044 | 399.6417 | 3 | 597 | 73.9055 | CUMPLE | 107.85 | 0 | 85.6375 | 418.7116 | CUMPLE | 4.3041 | No | 0 | 101.4673 | 101.4673 | 72.4766 | 72.4766
F964 | 4.18 | VR | 0.35 | 0.4 | 48.8 | 21.2 | 63.1 | 0.85 | 342.55 | 1.3197 | 0.0032345 | 387.7939 | 399.6417 | 399.6417 | 3 | 597 | 30.1008 | 73.9055 | CUMPLE | 0.57275 | 0.0013805 | 165.5113 | 399.6417 | 3 | 597 | 73.9055 | CUMPLE | 107.85 | 0 | 85.6375 | 418.7116 | CUMPLE | 4.3041 | No | 0 | 101.4673 | 101.4673 | 48.5954 | 63.08
F965 | 2.5 | VC | 0.3 | 0.4 | 32.3 | 10.1 | 49.9 | 0.64 | 342.55 | 1.0198 | 0.0024825 | 255.1174 | 342.55 | 342.55 | 2 | 398 | 23.4118 | 49.7735 | CUMPLE | 0.31785 | 0.0007619 | 78.2966 | 342.55 | 2 | 398 | 49.7735 | CUMPLE | 92.4428 | 0 | 85.6375 | 358.8956 | CUMPLE | 3.3881 | No | 0 | 68.5184 | 68.5184 | 54.8147 | 54.8147
F966 | 2.6 | VC | 0.3 | 0.4 | 19.9 | 10.9 | 43.1 | 1.65 | 342.55 | 0.62875 | 0.0015173 | 155.9291 | 342.55 | 342.55 | 2 | 398 | 23.4118 | 49.7735 | CUMPLE | 0.34499 | 0.00082745 | 85.0329 | 342.55 | 2 | 398 | 49.7735 | CUMPLE | 92.4428 | 0 | 85.6375 | 358.8956 | CUMPLE | 3.3881 | No | 0 | 68.5184 | 68.5184 | 52.7065 | 52.7065
F967 | 3.65 | VR | 0.35 | 0.4 | 33.2 | 4.2 | 96.2 | 4.76 | 342.55 | 0.89713 | 0.0021779 | 261.1113 | 399.6417 | 399.6417 | 3 | 597 | 30.1008 | 73.9055 | CUMPLE | 0.11444 | 0.00027314 | 32.7471 | 399.6417 | 3 | 597 | 73.9055 | CUMPLE | 107.85 | 20.47 | 85.6375 | 418.7116 | CUMPLE | 4.3041 | SI | 0.10282 | 101.4673 | 101.4673 | 55.5528 | 96.24
F968 | 2.6 | VC | 0.3 | 0.4 | 25.6 | 8.5 | 43.6 | 0.34 | 342.55 | 0.80803 | 0.0019577 | 201.1832 | 342.55 | 342.55 | 2 | 398 | 23.4118 | 49.7735 | CUMPLE | 0.26924 | 0.00064471 | 66.2538 | 342.55 | 2 | 398 | 49.7735 | CUMPLE | 92.4428 | 0 | 85.6375 | 358.8956 | CUMPLE | 3.3881 | No | 0 | 68.5184 | 68.5184 | 52.7065 | 52.7065
F969 | 2.95 | VR | 0.35 | 0.4 | 38 | 12.7 | 68.1 | 0.64 | 342.55 | 1.0283 | 0.0025038 | 300.1816 | 399.6417 | 399.6417 | 3 | 597 | 30.1008 | 73.9055 | CUMPLE | 0.34278 | 0.00082211 | 98.565 | 399.6417 | 3 | 597 | 73.9055 | CUMPLE | 107.85 | 0 | 85.6375 | 418.7116 | CUMPLE | 4.3041 | No | 0 | 101.4673 | 101.4673 | 68.7914 | 68.7914
F970 | 2.6 | VC | 0.3 | 0.4 | 94.8 | 85.5 | 149.9 | 0.64 | 342.55 | 2.991 | 0.0076358 | 784.6975 | 342.55 | 784.6975 | 4 | 796 | 46.8235 | 96.0249 | CUMPLE | 2.6987 | 0.0068381 | 702.7124 | 702.7124 | 4 | 796 | 96.0249 | CUMPLE | 92.4428 | 107.4905 | 85.6375 | 358.8956 | CUMPLE | 3.3881 | No | 0 | 130.9219 | 130.9219 | 100.7092 | 149.95
F971 | 2.5 | VC | 0.3 | 0.4 | 15.7 | 6.7 | 36.6 | 0.03 | 342.55 | 0.4946 | 0.0011901 | 122.3032 | 342.55 | 342.55 | 2 | 398 | 23.4118 | 49.7735 | CUMPLE | 0.21274 | 0.00050881 | 52.2875 | 342.55 | 2 | 398 | 49.7735 | CUMPLE | 92.4428 | 0 | 85.6375 | 358.8956 | CUMPLE | 3.3881 | No | 0 | 68.5184 | 68.5184 | 54.8147 | 54.8147
F972 | 4 | VC | 0.3 | 0.4 | 63.8 | 21.9 | 70.4 | 0.19 | 342.55 | 2.0122 | 0.0050126 | 515.1226 | 342.55 | 515.1226 | 3 | 597 | 35.1176 | 73.3395 | CUMPLE | 0.69282 | 0.0016743 | 172.0611 | 342.55 | 2 | 398 | 49.7735 | CUMPLE | 92.4428 | 1.3972 | 85.6375 | 358.8956 | CUMPLE | 3.3881 | No | 0 | 100.4845 | 68.5184 | 42.2507 | 70.38
F973 | 2.8 | VR | 0.35 | 0.4 | 71.8 | 34.1 | 78.2 | 0 | 342.55 | 1.9431 | 0.0048324 | 579.367 | 399.6417 | 579.367 | 3 | 597 | 30.1008 | 73.9055 | CUMPLE | 0.92202 | 0.0022395 | 268.5046 | 399.6417 | 3 | 597 | 73.9055 | CUMPLE | 107.85 | 0 | 85.6375 | 418.7116 | CUMPLE | 4.3041 | No | 0 | 101.4673 | 101.4673 | 72.4766 | 78.25
F974 | 2.7 | VR | 0.35 | 0.4 | 73.7 | 38.6 | 80.6 | 0 | 342.55 | 1.9937 | 0.0049642 | 595.1755 | 399.6417 | 595.1755 | 3 | 597 | 30.1008 | 73.9055 | CUMPLE | 1.0446 | 0.0025442 | 305.0314 | 399.6417 | 3 | 597 | 73.9055 | CUMPLE | 107.85 | 0 | 85.6375 | 418.7116 | CUMPLE | 4.3041 | No | 0 | 101.4673 | 101.4673 | 75.1609 | 80.58
F975 | 4 | VC | 0.3 | 0.4 | 64 | 22 | 70.5 | 0.19 | 342.55 | 2.0201 | 0.0050332 | 517.2411 | 342.55 | 517.2411 | 3 | 597 | 35.1176 | 73.3395 | CUMPLE | 0.69503 | 0.0016797 | 172.6182 | 342.55 | 2 | 398 | 49.7735 | CUMPLE | 92.4428 | 1.5572 | 85.6375 | 358.8956 | CUMPLE | 3.3881 | No | 0 | 100.4845 | 68.5184 | 42.2507 | 70.5
F976 | 2.5 | VC | 0.3 | 0.4 | 15.6 | 6.7 | 36.6 | 0.03 | 342.55 | 0.49303 | 0.0011863 | 121.9088 | 342.55 | 342.55 | 2 | 398 | 23.4118 | 49.7735 | CUMPLE | 0.21242 | 0.00050805 | 52.2096 | 342.55 | 2 | 398 | 49.7735 | CUMPLE | 92.4428 | 0 | 85.6375 | 358.8956 | CUMPLE | 3.3881 | No | 0 | 68.5184 | 68.5184 | 54.8147 | 54.8147
F977 | 2.6 | VC | 0.3 | 0.4 | 95.1 | 40.6 | 150.4 | 0.64 | 342.55 | 3.0014 | 0.0076645 | 787.6438 | 342.55 | 787.6438 | 4 | 796 | 46.8235 | 96.0249 | CUMPLE | 1.2809 | 0.0031365 | 322.3181 | 342.55 | 2 | 398 | 49.7735 | CUMPLE | 92.4428 | 108.1172 | 85.6375 | 358.8956 | CUMPLE | 3.3881 | No | 0 | 130.9219 | 68.5184 | 76.7078 | 150.42
F978 | 2.95 | VR | 0.35 | 0.4 | 38.2 | 29 | 68.5 | 0.64 | 342.55 | 1.0348 | 0.0025199 | 302.1211 | 399.6417 | 399.6417 | 3 | 597 | 30.1008 | 73.9055 | CUMPLE | 0.78431 | 0.0018992 | 227.7047 | 399.6417 | 3 | 597 | 73.9055 | CUMPLE | 107.85 | 0 | 85.6375 | 418.7116 | CUMPLE | 4.3041 | No | 0 | 101.4673 | 101.4673 | 68.7914 | 68.7914
F979 | 2.6 | VC | 0.3 | 0.4 | 25.6 | 8.5 | 43.6 | 0.35 | 342.55 | 0.80803 | 0.0019577 | 201.1832 | 342.55 | 342.55 | 2 | 398 | 23.4118 | 49.7735 | CUMPLE | 0.26924 | 0.00064471 | 66.2538 | 342.55 | 2 | 398 | 49.7735 | CUMPLE | 92.4428 | 0 | 85.6375 | 358.8956 | CUMPLE | 3.3881 | No | 0 | 68.5184 | 68.5184 | 52.7065 | 52.7065
F980 | 3.65 | VR | 0.35 | 0.4 | 33.2 | 30 | 96.2 | 4.76 | 342.55 | 0.89713 | 0.0021779 | 261.1113 | 399.6417 | 399.6417 | 3 | 597 | 30.1008 | 73.9055 | CUMPLE | 0.81164 | 0.0019666 | 235.7804 | 399.6417 | 3 | 597 | 73.9055 | CUMPLE | 107.85 | 20.4834 | 85.6375 | 418.7116 | CUMPLE | 4.3041 | SI | 0.10284 | 101.4673 | 101.4673 | 55.5528 | 96.25
F981 | 2.6 | VC | 0.3 | 0.4 | 19.9 | 12.4 | 43.2 | 1.65 | 342.55 | 0.62875 | 0.0015173 | 155.9291 | 342.55 | 342.55 | 2 | 398 | 23.4118 | 49.7735 | CUMPLE | 0.39139 | 0.00093967 | 96.5654 | 342.55 | 2 | 398 | 49.7735 | CUMPLE | 92.4428 | 0 | 85.6375 | 358.8956 | CUMPLE | 3.3881 | No | 0 | 68.5184 | 68.5184 | 52.7065 | 52.7065
F982 | 2.5 | VC | 0.3 | 0.4 | 32.3 | 10.1 | 49.9 | 0.63 | 342.55 | 1.0192 | 0.002481 | 254.9558 | 342.55 | 342.55 | 2 | 398 | 23.4118 | 49.7735 | CUMPLE | 0.31785 | 0.0007619 | 78.2966 | 342.55 | 2 | 398 | 49.7735 | CUMPLE | 92.4428 | 0 | 85.6375 | 358.8956 | CUMPLE | 3.3881 | No | 0 | 68.5184 | 68.5184 | 54.8147 | 54.8147
F983 | 4.18 | VR | 0.35 | 0.4 | 48.5 | 21.1 | 63 | 0.84 | 342.55 | 1.313 | 0.0032174 | 385.7467 | 399.6417 | 399.6417 | 3 | 597 | 30.1008 | 73.9055 | CUMPLE | 0.57166 | 0.0013779 | 165.1947 | 399.6417 | 3 | 597 | 73.9055 | CUMPLE | 107.85 | 0 | 85.6375 | 418.7116 | CUMPLE | 4.3041 | No | 0 | 101.4673 | 101.4673 | 48.5954 | 62.95
F984 | 2.7 | VR | 0.35 | 0.4 | 48.5 | 17.7 | 61.9 | 1.79 | 342.55 | 1.3108 | 0.003212 | 385.0917 | 399.6417 | 399.6417 | 3 | 597 | 30.1008 | 73.9055 | CUMPLE | 0.47833 | 0.0011506 | 137.9425 | 399.6417 | 3 | 597 | 73.9055 | CUMPLE | 107.85 | 0 | 85.6375 | 418.7116 | CUMPLE | 4.3041 | No | 0 | 101.4673 | 101.4673 | 75.1609 | 75.1609
F985 | 2.8 | VR | 0.35 | 0.4 | 48.4 | 16.5 | 61.5 | 1.73 | 342.55 | 1.3084 | 0.0032058 | 384.3549 | 399.6417 | 399.6417 | 3 | 597 | 30.1008 | 73.9055 | CUMPLE | 0.44694 | 0.0010743 | 128.8044 | 399.6417 | 3 | 597 | 73.9055 | CUMPLE | 107.85 | 0 | 85.6375 | 418.7116 | CUMPLE | 4.3041 | No | 0 | 101.4673 | 101.4673 | 72.4766 | 72.4766
F986 | 4.18 | VR | 0.35 | 0.4 | 48.8 | 21.2 | 63.1 | 0.85 | 342.55 | 1.3197 | 0.0032345 | 387.7939 | 399.6417 | 399.6417 | 3 | 597 | 30.1008 | 73.9055 | CUMPLE | 0.57275 | 0.0013805 | 165.5113 | 399.6417 | 3 | 597 | 73.9055 | CUMPLE | 107.85 | 0 | 85.6375 | 418.7116 | CUMPLE | 4.3041 | No | 0 | 101.4673 | 101.4673 | 48.5954 | 63.08
F987 | 2.5 | VC | 0.3 | 0.4 | 32.3 | 10.1 | 49.9 | 0.63 | 342.55 | 1.0182 | 0.0024786 | 254.7135 | 342.55 | 342.55 | 2 | 398 | 23.4118 | 49.7735 | CUMPLE | 0.31753 | 0.00076114 | 78.2184 | 342.55 | 2 | 398 | 49.7735 | CUMPLE | 92.4428 | 0 | 85.6375 | 358.8956 | CUMPLE | 3.3881 | No | 0 | 68.5184 | 68.5184 | 54.8147 | 54.8147
F988 | 2.6 | VC | 0.3 | 0.4 | 20.1 | 10.9 | 43.5 | 1.65 | 342.55 | 0.63601 | 0.0015351 | 157.7546 | 342.55 | 342.55 | 2 | 398 | 23.4118 | 49.7735 | CUMPLE | 0.34436 | 0.00082592 | 84.8761 | 342.55 | 2 | 398 | 49.7735 | CUMPLE | 92.4428 | 0 | 85.6375 | 358.8956 | CUMPLE | 3.3881 | No | 0 | 68.5184 | 68.5184 | 52.7065 | 52.7065
F989 | 3.65 | VR | 0.35 | 0.4 | 33.2 | 4.4 | 96.5 | 4.75 | 342.55 | 0.89957 | 0.0021839 | 261.8342 | 399.6417 | 399.6417 | 3 | 597 | 30.1008 | 73.9055 | CUMPLE | 0.11823 | 0.0002822 | 33.8336 | 399.6417 | 3 | 597 | 73.9055 | CUMPLE | 107.85 | 20.8167 | 85.6375 | 418.7116 | CUMPLE | 4.3041 | SI | 0.10277 | 101.4673 | 101.4673 | 55.5528 | 96.5
F990 | 2.6 | VC | 0.3 | 0.4 | 25.7 | 8.6 | 43.6 | 0.35 | 342.55 | 0.80993 | 0.0019624 | 201.6632 | 342.55 | 342.55 | 2 | 398 | 23.4118 | 49.7735 | CUMPLE | 0.26987 | 0.00064623 | 66.41 | 342.55 | 2 | 398 | 49.7735 | CUMPLE | 92.4428 | 0 | 85.6375 | 358.8956 | CUMPLE | 3.3881 | No | 0 | 68.5184 | 68.5184 | 52.7065 | 52.7065
F991 | 2.6 | VC | 0.3 | 0.4 | 22.7 | 8.1 | 42.4 | 2.51 | 342.55 | 0.7165 | 0.0017324 | 178.0328 | 342.55 | 342.55 | 2 | 398 | 23.4118 | 49.7735 | CUMPLE | 0.25661 | 0.00061431 | 63.1299 | 342.55 | 2 | 398 | 49.7735 | CUMPLE | 92.4428 | 0 | 85.6375 | 358.8956 | CUMPLE | 3.3881 | No | 0 | 68.5184 | 68.5184 | 52.7065 | 52.7065
F992 | 3.65 | VR | 0.35 | 0.4 | 34 | 16 | 53.8 | 0.24 | 342.55 | 0.91986 | 0.0022342 | 267.8614 | 399.6417 | 399.6417 | 3 | 597 | 30.1008 | 73.9055 | CUMPLE | 0.43369 | 0.0010422 | 124.9481 | 399.6417 | 3 | 597 | 73.9055 | CUMPLE | 107.85 | 0 | 85.6375 | 418.7116 | CUMPLE | 4.3041 | No | 0 | 101.4673 | 101.4673 | 55.5985 | 55.5985
F993 | 2.6 | VC | 0.3 | 0.4 | 22 | 8.1 | 41.9 | 0.12 | 342.55 | 0.69409 | 0.0016774 | 172.3794 | 342.55 | 342.55 | 2 | 398 | 23.4118 | 49.7735 | CUMPLE | 0.25661 | 0.00061431 | 63.1299 | 342.55 | 2 | 398 | 49.7735 | CUMPLE | 92.4428 | 0 | 85.6375 | 358.8956 | CUMPLE | 3.3881 | No | 0 | 68.5184 | 68.5184 | 52.7065 | 52.7065
F994 | 2.5 | VC | 0.3 | 0.4 | 25.4 | 8.7 | 44.4 | 0.49 | 342.55 | 0.80203 | 0.0019429 | 199.6635 | 342.55 | 342.55 | 2 | 398 | 23.4118 | 49.7735 | CUMPLE | 0.27429 | 0.00065688 | 67.5038 | 342.55 | 2 | 398 | 49.7735 | CUMPLE | 92.4428 | 0 | 85.6375 | 358.8956 | CUMPLE | 3.3881 | No | 0 | 68.5184 | 68.5184 | 54.8147 | 54.8147
F995 | 4 | VC | 0.3 | 0.4 | 47.5 | 19.2 | 62.2 | 0.99 | 342.55 | 1.4983 | 0.0036874 | 378.9385 | 342.55 | 378.9385 | 2 | 398 | 23.4118 | 49.7735 | CUMPLE | 0.6076 | 0.0014656 | 150.6149 | 342.55 | 2 | 398 | 49.7735 | CUMPLE | 92.4428 | 0 | 85.6375 | 358.8956 | CUMPLE | 3.3881 | No | 0 | 68.5184 | 68.5184 | 34.2592 | 62.24
F996 | 4 | VC | 0.3 | 0.4 | 47.4 | 19.2 | 62.2 | 1.02 | 342.55 | 1.4968 | 0.0036834 | 378.5255 | 342.55 | 378.5255 | 2 | 398 | 23.4118 | 49.7735 | CUMPLE | 0.6076 | 0.0014656 | 150.6149 | 342.55 | 2 | 398 | 49.7735 | CUMPLE | 92.4428 | 0 | 85.6375 | 358.8956 | CUMPLE | 3.3881 | No | 0 | 68.5184 | 68.5184 | 34.2592 | 62.21
F997 | 2.5 | VC | 0.3 | 0.4 | 25.4 | 8.7 | 44.4 | 0.49 | 342.55 | 0.80172 | 0.0019421 | 199.5835 | 342.55 | 342.55 | 2 | 398 | 23.4118 | 49.7735 | CUMPLE | 0.27429 | 0.00065688 | 67.5038 | 342.55 | 2 | 398 | 49.7735 | CUMPLE | 92.4428 | 0 | 85.6375 | 358.8956 | CUMPLE | 3.3881 | No | 0 | 68.5184 | 68.5184 | 54.8147 | 54.8147
F998 | 2.6 | VC | 0.3 | 0.4 | 22 | 8.1 | 41.9 | 0.12 | 342.55 | 0.69409 | 0.0016774 | 172.3794 | 342.55 | 342.55 | 2 | 398 | 23.4118 | 49.7735 | CUMPLE | 0.25661 | 0.00061431 | 63.1299 | 342.55 | 2 | 398 | 49.7735 | CUMPLE | 92.4428 | 0 | 85.6375 | 358.8956 | CUMPLE | 3.3881 | No | 0 | 68.5184 | 68.5184 | 52.7065 | 52.7065
F999 | 3.65 | VR | 0.35 | 0.4 | 34 | 16 | 53.8 | 0.24 | 342.55 | 0.91986 | 0.0022342 | 267.8614 | 399.6417 | 399.6417 | 3 | 597 | 30.1008 | 73.9055 | CUMPLE | 0.43369 | 0.0010422 | 124.9481 | 399.6417 | 3 | 597 | 73.9055 | CUMPLE | 107.85 | 0 | 85.6375 | 418.7116 | CUMPLE | 4.3041 | No | 0 | 101.4673 | 101.4673 | 55.5985 | 55.5985
F1000 | 2.6 | VC | 0.3 | 0.4 | 22.7 | 8.1 | 42.4 | 2.51 | 342.55 | 0.7165 | 0.0017324 | 178.0328 | 342.55 | 342.55 | 2 | 398 | 23.4118 | 49.7735 | CUMPLE | 0.25661 | 0.00061431 | 63.1299 | 342.55 | 2 | 398 | 49.7735 | CUMPLE | 92.4428 | 0 | 85.6375 | 358.8956 | CUMPLE | 3.3881 | No | 0 | 68.5184 | 68.5184 | 52.7065 | 52.7065
F1001 | 4 | VC | 0.3 | 0.4 | 29 | 12.2 | 23.5 | 0 | 342.55 | 0.9144 | 0.0022207 | 228.2059 | 342.55 | 342.55 | 2 | 398 | 23.4118 | 49.7735 | CUMPLE | 0.38539 | 0.00092515 | 95.0735 | 342.55 | 2 | 398 | 49.7735 | CUMPLE | 92.4428 | 0 | 85.6375 | 358.8956 | CUMPLE | 3.3881 | No | 0 | 68.5184 | 68.5184 | 34.2592 | 34.2592
F1002 | 4 | VC | 0.3 | 0.4 | 29 | 12.2 | 23.5 | 0 | 342.55 | 0.9144 | 0.0022207 | 228.2059 | 342.55 | 342.55 | 2 | 398 | 23.4118 | 49.7735 | CUMPLE | 0.38508 | 0.00092439 | 94.995 | 342.55 | 2 | 398 | 49.7735 | CUMPLE | 92.4428 | 0 | 85.6375 | 358.8956 | CUMPLE | 3.3881 | No | 0 | 68.5184 | 68.5184 | 34.2592 | 34.2592
F1003 | 4 | VC | 0.3 | 0.4 | 31.4 | 16.1 | 24.9 | 0 | 342.55 | 0.98952 | 0.0024071 | 247.369 | 342.55 | 342.55 | 2 | 398 | 23.4118 | 49.7735 | CUMPLE | 0.50975 | 0.001227 | 126.091 | 342.55 | 2 | 398 | 49.7735 | CUMPLE | 92.4428 | 0 | 85.6375 | 358.8956 | CUMPLE | 3.3881 | No | 0 | 68.5184 | 68.5184 | 34.2592 | 34.2592
F1004 | 3.81 | VC | 0.3 | 0.4 | 48.5 | 19.7 | 38.9 | 2.62 | 342.55 | 1.5305 | 0.0037695 | 387.3707 | 342.55 | 387.3707 | 2 | 398 | 23.4118 | 49.7735 | CUMPLE | 0.62181 | 0.0015004 | 154.1836 | 342.55 | 2 | 398 | 49.7735 | CUMPLE | 92.4428 | 0 | 85.6375 | 358.8956 | CUMPLE | 3.3881 | No | 0 | 68.5184 | 68.5184 | 35.9205 | 38.88
F1005 | 3.81 | VC | 0.3 | 0.4 | 48.5 | 19.7 | 38.9 | 2.62 | 342.55 | 1.5305 | 0.0037695 | 387.3707 | 342.55 | 387.3707 | 2 | 398 | 23.4118 | 49.7735 | CUMPLE | 0.62181 | 0.0015004 | 154.1836 | 342.55 | 2 | 398 | 49.7735 | CUMPLE | 92.4428 | 0 | 85.6375 | 358.8956 | CUMPLE | 3.3881 | No | 0 | 68.5184 | 68.5184 | 35.9205 | 38.91
F1006 | 4 | VC | 0.3 | 0.4 | 31.4 | 16.1 | 24.9 | 0 | 342.55 | 0.99047 | 0.0024095 | 247.611 | 342.55 | 342.55 | 2 | 398 | 23.4118 | 49.7735 | CUMPLE | 0.50944 | 0.0012262 | 126.0121 | 342.55 | 2 | 398 | 49.7735 | CUMPLE | 92.4428 | 0 | 85.6375 | 358.8956 | CUMPLE | 3.3881 | No | 0 | 68.5184 | 68.5184 | 34.2592 | 34.2592
F1007 | 3.85 | VC | 0.3 | 0.4 | 43.3 | 17.7 | 35.7 | 0 | 342.55 | 1.3677 | 0.0033557 | 344.8468 | 342.55 | 344.8468 | 2 | 398 | 23.4118 | 49.7735 | CUMPLE | 0.55931 | 0.0013477 | 138.498 | 342.55 | 2 | 398 | 49.7735 | CUMPLE | 92.4428 | 0 | 85.6375 | 358.8956 | CUMPLE | 3.3881 | No | 0 | 68.5184 | 68.5184 | 35.594 | 35.73
F1008 | 3.85 | VC | 0.3 | 0.4 | 43.3 | 17.7 | 35.7 | 0 | 342.55 | 1.3667 | 0.0033533 | 344.6005 | 342.55 | 344.6005 | 2 | 398 | 23.4118 | 49.7735 | CUMPLE | 0.55899 | 0.0013469 | 138.4188 | 342.55 | 2 | 398 | 49.7735 | CUMPLE | 92.4428 | 0 | 85.6375 | 358.8956 | CUMPLE | 3.3881 | No | 0 | 68.5184 | 68.5184 | 35.594 | 35.74
F1009 | 3.85 | VC | 0.3 | 0.4 | 44 | 19 | 37.4 | 0 | 342.55 | 1.3898 | 0.0034116 | 350.5961 | 342.55 | 350.5961 | 2 | 398 | 23.4118 | 49.7735 | CUMPLE | 0.60066 | 0.0014487 | 148.871 | 342.55 | 2 | 398 | 49.7735 | CUMPLE | 92.4428 | 0 | 85.6375 | 358.8956 | CUMPLE | 3.3881 | No | 0 | 68.5184 | 68.5184 | 35.594 | 37.41
F1010 | 3.9 | VC | 0.3 | 0.4 | 57.5 | 20.6 | 55.6 | 0 | 342.55 | 1.8149 | 0.0044999 | 462.4315 | 342.55 | 462.4315 | 3 | 597 | 35.1176 | 73.3395 | CUMPLE | 0.65053 | 0.0015706 | 161.4073 | 342.55 | 2 | 398 | 49.7735 | CUMPLE | 92.4428 | 0 | 85.6375 | 358.8956 | CUMPLE | 3.3881 | No | 0 | 100.4845 | 68.5184 | 43.3341 | 55.56
F1011 | 3.9 | VC | 0.3 | 0.4 | 57.4 | 21.5 | 55.5 | 0 | 342.55 | 1.8121 | 0.0044925 | 461.6765 | 342.55 | 461.6765 | 3 | 597 | 35.1176 | 73.3395 | CUMPLE | 0.6783 | 0.0016387 | 168.4015 | 342.55 | 2 | 398 | 49.7735 | CUMPLE | 92.4428 | 0 | 85.6375 | 358.8956 | CUMPLE | 3.3881 | No | 0 | 100.4845 | 68.5184 | 43.3341 | 55.48
F1012 | 3.85 | VC | 0.3 | 0.4 | 44 | 19.2 | 37.4 | 0 | 342.55 | 1.3891 | 0.00341 | 350.4318 | 342.55 | 350.4318 | 2 | 398 | 23.4118 | 49.7735 | CUMPLE | 0.60665 | 0.0014633 | 150.377 | 342.55 | 2 | 398 | 49.7735 | CUMPLE | 92.4428 | 0 | 85.6375 | 358.8956 | CUMPLE | 3.3881 | No | 0 | 68.5184 | 68.5184 | 35.594 | 37.43
F1013 | 3.85 | VC | 0.3 | 0.4 | 33.2 | 18.2 | 26 | 0 | 342.55 | 1.0467 | 0.0025494 | 261.9869 | 342.55 | 342.55 | 2 | 398 | 23.4118 | 49.7735 | CUMPLE | 0.57478 | 0.0013854 | 142.3757 | 342.55 | 2 | 398 | 49.7735 | CUMPLE | 92.4428 | 0 | 85.6375 | 358.8956 | CUMPLE | 3.3881 | No | 0 | 68.5184 | 68.5184 | 35.594 | 35.594
F1014 | 3.9 | VC | 0.3 | 0.4 | 41.3 | 18.9 | 35 | 0 | 342.55 | 1.3033 | 0.003193 | 328.1257 | 342.55 | 342.55 | 2 | 398 | 23.4118 | 49.7735 | CUMPLE | 0.59592 | 0.0014371 | 147.6823 | 342.55 | 2 | 398 | 49.7735 | CUMPLE | 92.4428 | 0 | 85.6375 | 358.8956 | CUMPLE | 3.3881 | No | 0 | 68.5184 | 68.5184 | 35.1376 | 35.1376
F1015 | 3.9 | VC | 0.3 | 0.4 | 41.3 | 18.9 | 35 | 0 | 342.55 | 1.303 | 0.0031922 | 328.0439 | 342.55 | 342.55 | 2 | 398 | 23.4118 | 49.7735 | CUMPLE | 0.59592 | 0.0014371 | 147.6823 | 342.55 | 2 | 398 | 49.7735 | CUMPLE | 92.4428 | 0 | 85.6375 | 358.8956 | CUMPLE | 3.3881 | No | 0 | 68.5184 | 68.5184 | 35.1376 | 35.1376
F1016 | 3.85 | VC | 0.3 | 0.4 | 33.2 | 18.2 | 26 | 0 | 342.55 | 1.047 | 0.0025502 | 262.0678 | 342.55 | 342.55 | 2 | 398 | 23.4118 | 49.7735 | CUMPLE | 0.57478 | 0.0013854 | 142.3757 | 342.55 | 2 | 398 | 49.7735 | CUMPLE | 92.4428 | 0 | 85.6375 | 358.8956 | CUMPLE | 3.3881 | No | 0 | 68.5184 | 68.5184 | 35.594 | 35.594
F1017 | 2.65 | VC | 0.3 | 0.4 | 26.1 | 13.6 | 24 | 0 | 342.55 | 0.8235 | 0.0019959 | 205.1042 | 342.55 | 342.55 | 2 | 398 | 23.4118 | 49.7735 | CUMPLE | 0.42958 | 0.0010322 | 106.0757 | 342.55 | 2 | 398 | 49.7735 | CUMPLE | 92.4428 | 0 | 85.6375 | 358.8956 | CUMPLE | 3.3881 | No | 0 | 68.5184 | 68.5184 | 51.712 | 51.712
F1018 | 5.1 | VC | 0.3 | 0.4 | 43.9 | 17.6 | 28.9 | 0 | 342.55 | 1.3863 | 0.0034028 | 349.6923 | 342.55 | 349.6923 | 2 | 398 | 23.4118 | 49.7735 | CUMPLE | 0.55521 | 0.0013377 | 137.4696 | 342.55 | 2 | 398 | 49.7735 | CUMPLE | 92.4428 | 0 | 85.6375 | 358.8956 | CUMPLE | 3.3881 | No | 0 | 68.5184 | 68.5184 | 26.87 | 28.9
F1019 | 5.1 | VC | 0.3 | 0.4 | 43.9 | 17.6 | 28.9 | 0 | 342.55 | 1.3863 | 0.0034028 | 349.6923 | 342.55 | 349.6923 | 2 | 398 | 23.4118 | 49.7735 | CUMPLE | 0.55521 | 0.0013377 | 137.4696 | 342.55 | 2 | 398 | 49.7735 | CUMPLE | 92.4428 | 0 | 85.6375 | 358.8956 | CUMPLE | 3.3881 | No | 0 | 68.5184 | 68.5184 | 26.87 | 28.9
F1020 | 2.65 | VC | 0.3 | 0.4 | 26.1 | 13.6 | 24 | 0 | 342.55 | 0.8235 | 0.0019959 | 205.1042 | 342.55 | 342.55 | 2 | 398 | 23.4118 | 49.7735 | CUMPLE | 0.42958 | 0.0010322 | 106.0757 | 342.55 | 2 | 398 | 49.7735 | CUMPLE | 92.4428 | 0 | 85.6375 | 358.8956 | CUMPLE | 3.3881 | No | 0 | 68.5184 | 68.5184 | 51.712 | 51.712
F1021 | 2.65 | VC | 0.3 | 0.4 | 26.4 | 13.8 | 24.2 | 0 | 342.55 | 0.83423 | 0.0020223 | 207.8265 | 342.55 | 342.55 | 2 | 398 | 23.4118 | 49.7735 | CUMPLE | 0.43621 | 0.0010483 | 107.7279 | 342.55 | 2 | 398 | 49.7735 | CUMPLE | 92.4428 | 0 | 85.6375 | 358.8956 | CUMPLE | 3.3881 | No | 0 | 68.5184 | 68.5184 | 51.712 | 51.712
F1022 | 5.1 | VC | 0.3 | 0.4 | 44.2 | 17.8 | 29 | 0 | 342.55 | 1.3948 | 0.0034244 | 351.9111 | 342.55 | 351.9111 | 2 | 398 | 23.4118 | 49.7735 | CUMPLE | 0.56057 | 0.0013508 | 138.8144 | 342.55 | 2 | 398 | 49.7735 | CUMPLE | 92.4428 | 0 | 85.6375 | 358.8956 | CUMPLE | 3.3881 | No | 0 | 68.5184 | 68.5184 | 26.87 | 29.01
F1023 | 5.1 | VC | 0.3 | 0.4 | 44.2 | 17.8 | 29 | 0 | 342.55 | 1.3948 | 0.0034244 | 351.9111 | 342.55 | 351.9111 | 2 | 398 | 23.4118 | 49.7735 | CUMPLE | 0.56057 | 0.0013508 | 138.8144 | 342.55 | 2 | 398 | 49.7735 | CUMPLE | 92.4428 | 0 | 85.6375 | 358.8956 | CUMPLE | 3.3881 | No | 0 | 68.5184 | 68.5184 | 26.87 | 29.01
F1024 | 2.65 | VC | 0.3 | 0.4 | 26.4 | 13.8 | 24.2 | 0 | 342.55 | 0.83423 | 0.0020223 | 207.8265 | 342.55 | 342.55 | 2 | 398 | 23.4118 | 49.7735 | CUMPLE | 0.43621 | 0.0010483 | 107.7279 | 342.55 | 2 | 398 | 49.7735 | CUMPLE | 92.4428 | 0 | 85.6375 | 358.8956 | CUMPLE | 3.3881 | No | 0 | 68.5184 | 68.5184 | 51.712 | 51.712
F1025 | 3.85 | VC | 0.3 | 0.4 | 33.2 | 18.2 | 26 | 0 | 342.55 | 1.0467 | 0.0025494 | 261.9869 | 342.55 | 342.55 | 2 | 398 | 23.4118 | 49.7735 | CUMPLE | 0.57446 | 0.0013847 | 142.2966 | 342.55 | 2 | 398 | 49.7735 | CUMPLE | 92.4428 | 0 | 85.6375 | 358.8956 | CUMPLE | 3.3881 | No | 0 | 68.5184 | 68.5184 | 35.594 | 35.594
F1026 | 3.9 | VC | 0.3 | 0.4 | 41.3 | 18.9 | 35 | 0 | 342.55 | 1.3033 | 0.003193 | 328.1257 | 342.55 | 342.55 | 2 | 398 | 23.4118 | 49.7735 | CUMPLE | 0.59624 | 0.0014379 | 147.7615 | 342.55 | 2 | 398 | 49.7735 | CUMPLE | 92.4428 | 0 | 85.6375 | 358.8956 | CUMPLE | 3.3881 | No | 0 | 68.5184 | 68.5184 | 35.1376 | 35.1376
F1027 | 3.9 | VC | 0.3 | 0.4 | 41.3 | 18.9 | 35 | 0 | 342.55 | 1.3036 | 0.0031938 | 328.2076 | 342.55 | 342.55 | 2 | 398 | 23.4118 | 49.7735 | CUMPLE | 0.59624 | 0.0014379 | 147.7615 | 342.55 | 2 | 398 | 49.7735 | CUMPLE | 92.4428 | 0 | 85.6375 | 358.8956 | CUMPLE | 3.3881 | No | 0 | 68.5184 | 68.5184 | 35.1376 | 35.1376
F1028 | 3.85 | VC | 0.3 | 0.4 | 33.2 | 18.2 | 26 | 0 | 342.55 | 1.0467 | 0.0025494 | 261.9869 | 342.55 | 342.55 | 2 | 398 | 23.4118 | 49.7735 | CUMPLE | 0.57446 | 0.0013847 | 142.2966 | 342.55 | 2 | 398 | 49.7735 | CUMPLE | 92.4428 | 0 | 85.6375 | 358.8956 | CUMPLE | 3.3881 | No | 0 | 68.5184 | 68.5184 | 35.594 | 35.594
F1029 | 3.85 | VC | 0.3 | 0.4 | 44 | 19 | 37.4 | 0 | 342.55 | 1.3891 | 0.00341 | 350.4318 | 342.55 | 350.4318 | 2 | 398 | 23.4118 | 49.7735 | CUMPLE | 0.60066 | 0.0014487 | 148.871 | 342.55 | 2 | 398 | 49.7735 | CUMPLE | 92.4428 | 0 | 85.6375 | 358.8956 | CUMPLE | 3.3881 | No | 0 | 68.5184 | 68.5184 | 35.594 | 37.42
F1030 | 3.9 | VC | 0.3 | 0.4 | 57.4 | 20.6 | 55.5 | 0 | 342.55 | 1.8127 | 0.0044942 | 461.8443 | 342.55 | 461.8443 | 3 | 597 | 35.1176 | 73.3395 | CUMPLE | 0.65021 | 0.0015699 | 161.3278 | 342.55 | 2 | 398 | 49.7735 | CUMPLE | 92.4428 | 0 | 85.6375 | 358.8956 | CUMPLE | 3.3881 | No | 0 | 100.4845 | 68.5184 | 43.3341 | 55.47
F1031 | 3.9 | VC | 0.3 | 0.4 | 57.5 | 21.5 | 55.6 | 0 | 342.55 | 1.8155 | 0.0045015 | 462.5992 | 342.55 | 462.5992 | 3 | 597 | 35.1176 | 73.3395 | CUMPLE | 0.67767 | 0.0016372 | 168.2425 | 342.55 | 2 | 398 | 49.7735 | CUMPLE | 92.4428 | 0 | 85.6375 | 358.8956 | CUMPLE | 3.3881 | No | 0 | 100.4845 | 68.5184 | 43.3341 | 55.56
F1032 | 3.85 | VC | 0.3 | 0.4 | 44 | 19.2 | 37.4 | 0 | 342.55 | 1.3898 | 0.0034116 | 350.5961 | 342.55 | 350.5961 | 2 | 398 | 23.4118 | 49.7735 | CUMPLE | 0.60665 | 0.0014633 | 150.377 | 342.55 | 2 | 398 | 49.7735 | CUMPLE | 92.4428 | 0 | 85.6375 | 358.8956 | CUMPLE | 3.3881 | No | 0 | 68.5184 | 68.5184 | 35.594 | 37.41
F1033 | 3.85 | VC | 0.3 | 0.4 | 43.3 | 17.7 | 35.7 | 0 | 342.55 | 1.3667 | 0.0033533 | 344.6005 | 342.55 | 344.6005 | 2 | 398 | 23.4118 | 49.7735 | CUMPLE | 0.55899 | 0.0013469 | 138.4188 | 342.55 | 2 | 398 | 49.7735 | CUMPLE | 92.4428 | 0 | 85.6375 | 358.8956 | CUMPLE | 3.3881 | No | 0 | 68.5184 | 68.5184 | 35.594 | 35.74
F1034 | 3.85 | VC | 0.3 | 0.4 | 43.3 | 17.7 | 35.7 | 0 | 342.55 | 1.3677 | 0.0033557 | 344.8468 | 342.55 | 344.8468 | 2 | 398 | 23.4118 | 49.7735 | CUMPLE | 0.55931 | 0.0013477 | 138.498 | 342.55 | 2 | 398 | 49.7735 | CUMPLE | 92.4428 | 0 | 85.6375 | 358.8956 | CUMPLE | 3.3881 | No | 0 | 68.5184 | 68.5184 | 35.594 | 35.73
F1035 | 4 | VC | 0.3 | 0.4 | 31.4 | 16.1 | 24.9 | 0 | 342.55 | 0.99015 | 0.0024087 | 247.5303 | 342.55 | 342.55 | 2 | 398 | 23.4118 | 49.7735 | CUMPLE | 0.50944 | 0.0012262 | 126.0121 | 342.55 | 2 | 398 | 49.7735 | CUMPLE | 92.4428 | 0 | 85.6375 | 358.8956 | CUMPLE | 3.3881 | No | 0 | 68.5184 | 68.5184 | 34.2592 | 34.2592
F1036 | 3.81 | VC | 0.3 | 0.4 | 48.5 | 19.7 | 38.9 | 2.62 | 342.55 | 1.5318 | 0.0037727 | 387.7017 | 342.55 | 387.7017 | 2 | 398 | 23.4118 | 49.7735 | CUMPLE | 0.62212 | 0.0015011 | 154.2629 | 342.55 | 2 | 398 | 49.7735 | CUMPLE | 92.4428 | 0 | 85.6375 | 358.8956 | CUMPLE | 3.3881 | No | 0 | 68.5184 | 68.5184 | 35.9205 | 38.93
F1037 | 3.81 | VC | 0.3 | 0.4 | 48.5 | 19.7 | 38.9 | 2.62 | 342.55 | 1.5315 | 0.0037719 | 387.6189 | 342.55 | 387.6189 | 2 | 398 | 23.4118 | 49.7735 | CUMPLE | 0.62244 | 0.0015019 | 154.3423 | 342.55 | 2 | 398 | 49.7735 | CUMPLE | 92.4428 | 0 | 85.6375 | 358.8956 | CUMPLE | 3.3881 | No | 0 | 68.5184 | 68.5184 | 35.9205 | 38.89
F1038 | 4 | VC | 0.3 | 0.4 | 31.4 | 16.1 | 24.9 | 0 | 342.55 | 0.98952 | 0.0024071 | 247.369 | 342.55 | 342.55 | 2 | 398 | 23.4118 | 49.7735 | CUMPLE | 0.50975 | 0.001227 | 126.091 | 342.55 | 2 | 398 | 49.7735 | CUMPLE | 92.4428 | 0 | 85.6375 | 358.8956 | CUMPLE | 3.3881 | No | 0 | 68.5184 | 68.5184 | 34.2592 | 34.2592
F1039 | 4 | VC | 0.3 | 0.4 | 29 | 12.2 | 23.5 | 0 | 342.55 | 0.9144 | 0.0022207 | 228.2059 | 342.55 | 342.55 | 2 | 398 | 23.4118 | 49.7735 | CUMPLE | 0.38508 | 0.00092439 | 94.995 | 342.55 | 2 | 398 | 49.7735 | CUMPLE | 92.4428 | 0 | 85.6375 | 358.8956 | CUMPLE | 3.3881 | No | 0 | 68.5184 | 68.5184 | 34.2592 | 34.2592
F1040 | 4 | VC | 0.3 | 0.4 | 29 | 12.2 | 23.5 | 0 | 342.55 | 0.9144 | 0.0022207 | 228.2059 | 342.55 | 342.55 | 2 | 398 | 23.4118 | 49.7735 | CUMPLE | 0.38539 | 0.00092515 | 95.0735 | 342.55 | 2 | 398 | 49.7735 | CUMPLE | 92.4428 | 0 | 85.6375 | 358.8956 | CUMPLE | 3.3881 | No | 0 | 68.5184 | 68.5184 | 34.2592 | 34.2592
F1353 | 3.3 | VR | 0.35 | 0.4 | 33.9 | 14.2 | 55.4 | 1.09 | 342.55 | 0.9158 | 0.0022241 | 266.6555 | 399.6417 | 399.6417 | 3 | 597 | 30.1008 | 73.9055 | CUMPLE | 0.38499 | 0.00092417 | 110.8014 | 399.6417 | 3 | 597 | 73.9055 | CUMPLE | 107.85 | 0 | 85.6375 | 418.7116 | CUMPLE | 4.3041 | No | 0 | 101.4673 | 101.4673 | 61.4953 | 61.4953
F1354 | 3.3 | VR | 0.35 | 0.4 | 33.9 | 14.2 | 55.4 | 1.09 | 342.55 | 0.91607 | 0.0022248 | 266.7359 | 399.6417 | 399.6417 | 3 | 597 | 30.1008 | 73.9055 | CUMPLE | 0.38526 | 0.00092483 | 110.8799 | 399.6417 | 3 | 597 | 73.9055 | CUMPLE | 107.85 | 0 | 85.6375 | 418.7116 | CUMPLE | 4.3041 | No | 0 | 101.4673 | 101.4673 | 61.4953 | 61.4953
F1355 | 3.3 | VR | 0.35 | 0.4 | 36.9 | 14.7 | 57.3 | 0.99 | 342.55 | 0.99913 | 0.002431 | 291.4611 | 399.6417 | 399.6417 | 3 | 597 | 30.1008 | 73.9055 | CUMPLE | 0.39689 | 0.00095299 | 114.2567 | 399.6417 | 3 | 597 | 73.9055 | CUMPLE | 107.85 | 0 | 85.6375 | 418.7116 | CUMPLE | 4.3041 | No | 0 | 101.4673 | 101.4673 | 61.4953 | 61.4953
F1356 | 3.3 | VR | 0.35 | 0.4 | 37 | 14.7 | 57.3 | 0.98 | 342.55 | 0.99967 | 0.0024324 | 291.6225 | 399.6417 | 399.6417 | 3 | 597 | 30.1008 | 73.9055 | CUMPLE | 0.39716 | 0.00095365 | 114.3352 | 399.6417 | 3 | 597 | 73.9055 | CUMPLE | 107.85 | 0 | 85.6375 | 418.7116 | CUMPLE | 4.3041 | No | 0 | 101.4673 | 101.4673 | 61.4953 | 61.4953
F1357 | 3.3 | VR | 0.35 | 0.4 | 38.8 | 14.9 | 58.4 | 0.83 | 342.55 | 1.0492 | 0.0025557 | 306.4062 | 399.6417 | 399.6417 | 3 | 597 | 30.1008 | 73.9055 | CUMPLE | 0.4042 | 0.00097069 | 116.3779 | 399.6417 | 3 | 597 | 73.9055 | CUMPLE | 107.85 | 0 | 85.6375 | 418.7116 | CUMPLE | 4.3041 | No | 0 | 101.4673 | 101.4673 | 61.4953 | 61.4953
F1358 | 3.3 | VR | 0.35 | 0.4 | 38.8 | 14.9 | 58.4 | 0.83 | 342.55 | 1.0503 | 0.0025584 | 306.7297 | 399.6417 | 399.6417 | 3 | 597 | 30.1008 | 73.9055 | CUMPLE | 0.4042 | 0.00097069 | 116.3779 | 399.6417 | 3 | 597 | 73.9055 | CUMPLE | 107.85 | 0 | 85.6375 | 418.7116 | CUMPLE | 4.3041 | No | 0 | 101.4673 | 101.4673 | 61.4953 | 61.4953
F1359 | 3.3 | VR | 0.35 | 0.4 | 38.9 | 14.8 | 57.7 | 0.53 | 342.55 | 1.053 | 0.0025651 | 307.5386 | 399.6417 | 399.6417 | 3 | 597 | 30.1008 | 73.9055 | CUMPLE | 0.39906 | 0.00095823 | 114.8851 | 399.6417 | 3 | 597 | 73.9055 | CUMPLE | 107.85 | 0 | 85.6375 | 418.7116 | CUMPLE | 4.3041 | No | 0 | 101.4673 | 101.4673 | 61.4953 | 61.4953
F1360 | 3.3 | VR | 0.35 | 0.4 | 39 | 14.8 | 57.7 | 0.53 | 342.55 | 1.0543 | 0.0025685 | 307.943 | 399.6417 | 399.6417 | 3 | 597 | 30.1008 | 73.9055 | CUMPLE | 0.39906 | 0.00095823 | 114.8851 | 399.6417 | 3 | 597 | 73.9055 | CUMPLE | 107.85 | 0 | 85.6375 | 418.7116 | CUMPLE | 4.3041 | No | 0 | 101.4673 | 101.4673 | 61.4953 | 61.4953
F1361 | 3.3 | VR | 0.35 | 0.4 | 37.4 | 13.9 | 54.5 | 0.52 | 342.55 | 1.0129 | 0.0024654 | 295.5777 | 399.6417 | 399.6417 | 3 | 597 | 30.1008 | 73.9055 | CUMPLE | 0.37633 | 0.00090322 | 108.2895 | 399.6417 | 3 | 597 | 73.9055 | CUMPLE | 107.85 | 0 | 85.6375 | 418.7116 | CUMPLE | 4.3041 | No | 0 | 101.4673 | 101.4673 | 61.4953 | 61.4953
F1362 | 3.3 | VR | 0.35 | 0.4 | 37.5 | 13.9 | 54.5 | 0.52 | 342.55 | 1.0145 | 0.0024694 | 296.0621 | 399.6417 | 399.6417 | 3 | 597 | 30.1008 | 73.9055 | CUMPLE | 0.37633 | 0.00090322 | 108.2895 | 399.6417 | 3 | 597 | 73.9055 | CUMPLE | 107.85 | 0 | 85.6375 | 418.7116 | CUMPLE | 4.3041 | No | 0 | 101.4673 | 101.4673 | 61.4953 | 61.4953
F1363 | 3.75 | VC | 0.3 | 0.4 | 106 | 89.7 | 64.9 | 0 | 342.55 | 3.3445 | 0.0086185 | 885.6773 | 342.55 | 885.6773 | 5 | 995 | 58.5294 | 117.8297 | CUMPLE | 2.8297 | 0.007194 | 739.2917 | 739.2917 | 4 | 796 | 96.0249 | CUMPLE | 92.4428 | 0 | 85.6375 | 358.8956 | CUMPLE | 3.3881 | No | 0 | 159.8306 | 130.9219 | 77.534 | 77.534
F1364 | 3.75 | VC | 0.3 | 0.4 | 106 | 89.7 | 64.9 | 0 | 342.55 | 3.3442 | 0.0086176 | 885.5862 | 342.55 | 885.5862 | 5 | 995 | 58.5294 | 117.8297 | CUMPLE | 2.8297 | 0.007194 | 739.2917 | 739.2917 | 4 | 796 | 96.0249 | CUMPLE | 92.4428 | 0 | 85.6375 | 358.8956 | CUMPLE | 3.3881 | No | 0 | 159.8306 | 130.9219 | 77.534 | 77.534
F1365 | 3.75 | VC | 0.3 | 0.4 | 106 | 89.7 | 64.9 | 0 | 342.55 | 3.3442 | 0.0086176 | 885.5862 | 342.55 | 885.5862 | 5 | 995 | 58.5294 | 117.8297 | CUMPLE | 2.8297 | 0.007194 | 739.2917 | 739.2917 | 4 | 796 | 96.0249 | CUMPLE | 92.4428 | 0 | 85.6375 | 358.8956 | CUMPLE | 3.3881 | No | 0 | 159.8306 | 130.9219 | 77.534 | 77.534
F1366 | 3.75 | VC | 0.3 | 0.4 | 106 | 89.7 | 64.9 | 0 | 342.55 | 3.3445 | 0.0086185 | 885.6773 | 342.55 | 885.6773 | 5 | 995 | 58.5294 | 117.8297 | CUMPLE | 2.8297 | 0.007194 | 739.2917 | 739.2917 | 4 | 796 | 96.0249 | CUMPLE | 92.4428 | 0 | 85.6375 | 358.8956 | CUMPLE | 3.3881 | No | 0 | 159.8306 | 130.9219 | 77.534 | 77.534
F1367 | 3.75 | VC | 0.3 | 0.4 | 88.6 | 72.5 | 55.7 | 0 | 342.55 | 2.7959 | 0.007102 | 729.8353 | 342.55 | 729.8353 | 4 | 796 | 46.8235 | 96.0249 | CUMPLE | 2.2877 | 0.0057375 | 589.6095 | 589.6095 | 3 | 597 | 73.3395 | CUMPLE | 92.4428 | 0 | 85.6375 | 358.8956 | CUMPLE | 3.3881 | No | 0 | 130.9219 | 100.4845 | 61.7084 | 61.7084
F1368 | 3.75 | VC | 0.3 | 0.4 | 88.6 | 72.5 | 55.7 | 0 | 342.55 | 2.7956 | 0.0071011 | 729.747 | 342.55 | 729.747 | 4 | 796 | 46.8235 | 96.0249 | CUMPLE | 2.2874 | 0.0057366 | 589.5235 | 589.5235 | 3 | 597 | 73.3395 | CUMPLE | 92.4428 | 0 | 85.6375 | 358.8956 | CUMPLE | 3.3881 | No | 0 | 130.9219 | 100.4845 | 61.7084 | 61.7084
F1369 | 3.75 | VC | 0.3 | 0.4 | 88.6 | 72.5 | 55.7 | 0 | 342.55 | 2.7959 | 0.007102 | 729.8353 | 342.55 | 729.8353 | 4 | 796 | 46.8235 | 96.0249 | CUMPLE | 2.2874 | 0.0057366 | 589.5235 | 589.5235 | 3 | 597 | 73.3395 | CUMPLE | 92.4428 | 0 | 85.6375 | 358.8956 | CUMPLE | 3.3881 | No | 0 | 130.9219 | 100.4845 | 61.7084 | 61.7084
F1370 | 3.75 | VC | 0.3 | 0.4 | 88.6 | 72.5 | 55.7 | 0 | 342.55 | 2.7959 | 0.007102 | 729.8353 | 342.55 | 729.8353 | 4 | 796 | 46.8235 | 96.0249 | CUMPLE | 2.2877 | 0.0057375 | 589.6095 | 589.6095 | 3 | 597 | 73.3395 | CUMPLE | 92.4428 | 0 | 85.6375 | 358.8956 | CUMPLE | 3.3881 | No | 0 | 130.9219 | 100.4845 | 61.7084 | 61.7084
F1371 | 3.75 | VC | 0.3 | 0.4 | 63.3 | 47.5 | 42.2 | 0 | 342.55 | 1.997 | 0.0049731 | 511.0574 | 342.55 | 511.0574 | 3 | 597 | 35.1176 | 73.3395 | CUMPLE | 1.498 | 0.0036866 | 378.8559 | 378.8559 | 2 | 398 | 49.7735 | CUMPLE | 92.4428 | 0 | 85.6375 | 358.8956 | CUMPLE | 3.3881 | No | 0 | 100.4845 | 68.5184 | 45.0674 | 45.0674
F1372 | 3.75 | VC | 0.3 | 0.4 | 63.3 | 47.5 | 42.2 | 0 | 342.55 | 1.997 | 0.0049731 | 511.0574 | 342.55 | 511.0574 | 3 | 597 | 35.1176 | 73.3395 | CUMPLE | 1.498 | 0.0036866 | 378.8559 | 378.8559 | 2 | 398 | 49.7735 | CUMPLE | 92.4428 | 0 | 85.6375 | 358.8956 | CUMPLE | 3.3881 | No | 0 | 100.4845 | 68.5184 | 45.0674 | 45.0674
F1373 | 3.75 | VC | 0.3 | 0.4 | 63.3 | 47.5 | 42.2 | 0 | 342.55 | 1.997 | 0.0049731 | 511.0574 | 342.55 | 511.0574 | 3 | 597 | 35.1176 | 73.3395 | CUMPLE | 1.498 | 0.0036866 | 378.8559 | 378.8559 | 2 | 398 | 49.7735 | CUMPLE | 92.4428 | 0 | 85.6375 | 358.8956 | CUMPLE | 3.3881 | No | 0 | 100.4845 | 68.5184 | 45.0674 | 45.0674
F1374 | 3.75 | VC | 0.3 | 0.4 | 63.3 | 47.5 | 42.2 | 0 | 342.55 | 1.997 | 0.0049731 | 511.0574 | 342.55 | 511.0574 | 3 | 597 | 35.1176 | 73.3395 | CUMPLE | 1.498 | 0.0036866 | 378.8559 | 378.8559 | 2 | 398 | 49.7735 | CUMPLE | 92.4428 | 0 | 85.6375 | 358.8956 | CUMPLE | 3.3881 | No | 0 | 100.4845 | 68.5184 | 45.0674 | 45.0674
F1375 | 3.75 | VC | 0.3 | 0.4 | 38.1 | 22.7 | 28.9 | 0 | 342.55 | 1.2029 | 0.0029403 | 302.1616 | 342.55 | 342.55 | 2 | 398 | 23.4118 | 49.7735 | CUMPLE | 0.71713 | 0.001734 | 178.1921 | 342.55 | 2 | 398 | 49.7735 | CUMPLE | 92.4428 | 0 | 85.6375 | 358.8956 | CUMPLE | 3.3881 | No | 0 | 68.5184 | 68.5184 | 36.5431 | 36.5431
F1376 | 3.75 | VC | 0.3 | 0.4 | 38.1 | 22.7 | 28.9 | 0 | 342.55 | 1.2029 | 0.0029403 | 302.1616 | 342.55 | 342.55 | 2 | 398 | 23.4118 | 49.7735 | CUMPLE | 0.71713 | 0.001734 | 178.1921 | 342.55 | 2 | 398 | 49.7735 | CUMPLE | 92.4428 | 0 | 85.6375 | 358.8956 | CUMPLE | 3.3881 | No | 0 | 68.5184 | 68.5184 | 36.5431 | 36.5431
F1377 | 3.75 | VC | 0.3 | 0.4 | 38.1 | 22.7 | 28.9 | 0 | 342.55 | 1.2029 | 0.0029403 | 302.1616 | 342.55 | 342.55 | 2 | 398 | 23.4118 | 49.7735 | CUMPLE | 0.71713 | 0.001734 | 178.1921 | 342.55 | 2 | 398 | 49.7735 | CUMPLE | 92.4428 | 0 | 85.6375 | 358.8956 | CUMPLE | 3.3881 | No | 0 | 68.5184 | 68.5184 | 36.5431 | 36.5431
F1378 | 3.75 | VC | 0.3 | 0.4 | 38.1 | 22.7 | 28.9 | 0 | 342.55 | 1.2029 | 0.0029403 | 302.1616 | 342.55 | 342.55 | 2 | 398 | 23.4118 | 49.7735 | CUMPLE | 0.71713 | 0.001734 | 178.1921 | 342.55 | 2 | 398 | 49.7735 | CUMPLE | 92.4428 | 0 | 85.6375 | 358.8956 | CUMPLE | 3.3881 | No | 0 | 68.5184 | 68.5184 | 36.5431 | 36.5431

## Viguetas (agrupado)
VIGUETAS - AGRUPADO POR LUZ (4 tipos, carga de cubierta que gobierna). Viga T, gravedad.
ID | Tipo | Ln [m] | wu [kN/m] | M- [kN.m] | M+ [kN.m] | Vu [kN] | bf [mm] | As+ dise | N#4 inf | As- dise | N#4 sup | Estribos? | Deflexion
VT-1 (1.85 m) | 1EC | 1.85 | 10.601 | 3.6282 | 2.5916 | 11.2768 | 462.5 | 151.825 | 2 | 151.825 | 2 | No requiere | CUMPLE
VT-2 (3.25 m) | 1EC | 3.25 | 10.601 | 11.1973 | 7.998 | 19.8105 | 800 | 151.825 | 2 | 151.825 | 2 | No requiere | CUMPLE
VT-3 (4.45 m) | 1EC | 4.45 | 10.601 | 20.9926 | 14.9947 | 27.1252 | 800 | 151.825 | 2 | 189.8787 | 2 | No requiere | CUMPLE
VT-4 (4.80 m) | 1EC | 4.8 | 10.601 | 24.4246 | 17.4462 | 29.2586 | 800 | 152.8454 | 2 | 222.3752 | 2 | No requiere | CUMPLE

## Todas las Viguetas
TODAS LAS VIGUETAS (62 vanos de las 6 lineas). Viga T, gravedad, carga de cubierta (gobierna).
ID | Tipo | Ln [m] | wu [kN/m] | M- [kN.m] | M+ [kN.m] | Vu [kN] | bf [mm] | As+ dise | N#4 inf | As- dise | N#4 sup | Estribos? | Deflexion
VIGUETA 1-v1 | 1EC | 3.25 | 10.601 | 11.1973 | 7.998 | 19.8105 | 800 | 151.825 | 2 | 151.825 | 2 | No requiere | CUMPLE
VIGUETA 1-v2 | 2EC | 2.2 | 10.601 | 4.6644 | 3.2068 | 11.6611 | 550 | 151.825 | 2 | 151.825 | 2 | No requiere | CUMPLE
VIGUETA 1-v3 | 2EC | 2.1 | 10.601 | 4.25 | 2.9219 | 11.131 | 525 | 151.825 | 2 | 151.825 | 2 | No requiere | CUMPLE
VIGUETA 1-v4 | 2EC | 3.6 | 10.601 | 12.4899 | 8.5868 | 19.0817 | 800 | 151.825 | 2 | 151.825 | 2 | No requiere | CUMPLE
VIGUETA 1-v5 | 2EC | 5.1 | 10.601 | 25.0665 | 17.2332 | 27.0324 | 800 | 151.825 | 2 | 228.5023 | 2 | No requiere | CUMPLE
VIGUETA 1-v6 | 2EC | 3.6 | 10.601 | 12.4899 | 8.5868 | 19.0817 | 800 | 151.825 | 2 | 151.825 | 2 | No requiere | CUMPLE
VIGUETA 1-v7 | 2EC | 2.1 | 10.601 | 4.25 | 2.9219 | 11.131 | 525 | 151.825 | 2 | 151.825 | 2 | No requiere | CUMPLE
VIGUETA 1-v8 | 2EC | 2.2 | 10.601 | 4.6644 | 3.2068 | 11.6611 | 550 | 151.825 | 2 | 151.825 | 2 | No requiere | CUMPLE
VIGUETA 1-v9 | 1EC | 3.25 | 10.601 | 11.1973 | 7.998 | 19.8105 | 800 | 151.825 | 2 | 151.825 | 2 | No requiere | CUMPLE
VIGUETA 2-v1 | 1EC | 2.2 | 10.601 | 5.1309 | 3.6649 | 13.4102 | 550 | 151.825 | 2 | 151.825 | 2 | No requiere | CUMPLE
VIGUETA 2-v2 | 2EC | 3.25 | 10.601 | 10.1793 | 6.9983 | 17.2266 | 800 | 151.825 | 2 | 151.825 | 2 | No requiere | CUMPLE
VIGUETA 2-v3 | 2EC | 2.2 | 10.601 | 4.6644 | 3.2068 | 11.6611 | 550 | 151.825 | 2 | 151.825 | 2 | No requiere | CUMPLE
VIGUETA 2-v4 | 2EC | 2.1 | 10.601 | 4.25 | 2.9219 | 11.131 | 525 | 151.825 | 2 | 151.825 | 2 | No requiere | CUMPLE
VIGUETA 2-v5 | 2EC | 3.6 | 10.601 | 12.4899 | 8.5868 | 19.0817 | 800 | 151.825 | 2 | 151.825 | 2 | No requiere | CUMPLE
VIGUETA 2-v6 | 2EC | 5.1 | 10.601 | 25.0665 | 17.2332 | 27.0324 | 800 | 151.825 | 2 | 228.5023 | 2 | No requiere | CUMPLE
VIGUETA 2-v7 | 2EC | 3.6 | 10.601 | 12.4899 | 8.5868 | 19.0817 | 800 | 151.825 | 2 | 151.825 | 2 | No requiere | CUMPLE
VIGUETA 2-v8 | 2EC | 2.1 | 10.601 | 4.25 | 2.9219 | 11.131 | 525 | 151.825 | 2 | 151.825 | 2 | No requiere | CUMPLE
VIGUETA 2-v9 | 2EC | 2.2 | 10.601 | 4.6644 | 3.2068 | 11.6611 | 550 | 151.825 | 2 | 151.825 | 2 | No requiere | CUMPLE
VIGUETA 2-v10 | 2EC | 3.25 | 10.601 | 10.1793 | 6.9983 | 17.2266 | 800 | 151.825 | 2 | 151.825 | 2 | No requiere | CUMPLE
VIGUETA 2-v11 | 1EC | 2.2 | 10.601 | 5.1309 | 3.6649 | 13.4102 | 550 | 151.825 | 2 | 151.825 | 2 | No requiere | CUMPLE
VIGUETA 3-v1 | V | 1.5 | 10.601 | 11.9261 | 0 | 15.9014 | 375 | 151.825 | 2 | 151.825 | 2 | No requiere | CUMPLE
VIGUETA 3-v2 | 2EC | 2.2 | 10.601 | 4.6644 | 3.2068 | 11.6611 | 550 | 151.825 | 2 | 151.825 | 2 | No requiere | CUMPLE
VIGUETA 3-v3 | 2EC | 3.25 | 10.601 | 10.1793 | 6.9983 | 17.2266 | 800 | 151.825 | 2 | 151.825 | 2 | No requiere | CUMPLE
VIGUETA 3-v4 | 2EC | 2.2 | 10.601 | 4.6644 | 3.2068 | 11.6611 | 550 | 151.825 | 2 | 151.825 | 2 | No requiere | CUMPLE
VIGUETA 3-v5 | 2EC | 2.1 | 10.601 | 4.25 | 2.9219 | 11.131 | 525 | 151.825 | 2 | 151.825 | 2 | No requiere | CUMPLE
VIGUETA 3-v6 | 2EC | 3.6 | 10.601 | 12.4899 | 8.5868 | 19.0817 | 800 | 151.825 | 2 | 151.825 | 2 | No requiere | CUMPLE
VIGUETA 3-v7 | 2EC | 5.1 | 10.601 | 25.0665 | 17.2332 | 27.0324 | 800 | 151.825 | 2 | 228.5023 | 2 | No requiere | CUMPLE
VIGUETA 3-v8 | 2EC | 3.6 | 10.601 | 12.4899 | 8.5868 | 19.0817 | 800 | 151.825 | 2 | 151.825 | 2 | No requiere | CUMPLE
VIGUETA 3-v9 | 2EC | 2.1 | 10.601 | 4.25 | 2.9219 | 11.131 | 525 | 151.825 | 2 | 151.825 | 2 | No requiere | CUMPLE
VIGUETA 3-v10 | 2EC | 2.2 | 10.601 | 4.6644 | 3.2068 | 11.6611 | 550 | 151.825 | 2 | 151.825 | 2 | No requiere | CUMPLE
VIGUETA 3-v11 | 2EC | 3.25 | 10.601 | 10.1793 | 6.9983 | 17.2266 | 800 | 151.825 | 2 | 151.825 | 2 | No requiere | CUMPLE
VIGUETA 3-v12 | 2EC | 2.2 | 10.601 | 4.6644 | 3.2068 | 11.6611 | 550 | 151.825 | 2 | 151.825 | 2 | No requiere | CUMPLE
VIGUETA 3-v13 | V | 1.5 | 10.601 | 11.9261 | 0 | 15.9014 | 375 | 151.825 | 2 | 151.825 | 2 | No requiere | CUMPLE
VIGUETA 4-v1 | 1EC | 3.25 | 10.601 | 11.1973 | 7.998 | 19.8105 | 800 | 151.825 | 2 | 151.825 | 2 | No requiere | CUMPLE
VIGUETA 4-v2 | 2EC | 2.2 | 10.601 | 4.6644 | 3.2068 | 11.6611 | 550 | 151.825 | 2 | 151.825 | 2 | No requiere | CUMPLE
VIGUETA 4-v3 | 2EC | 2.1 | 10.601 | 4.25 | 2.9219 | 11.131 | 525 | 151.825 | 2 | 151.825 | 2 | No requiere | CUMPLE
VIGUETA 4-v4 | 1EC | 3.6 | 10.601 | 13.7388 | 9.8135 | 21.944 | 800 | 151.825 | 2 | 151.825 | 2 | No requiere | CUMPLE
VIGUETA 5-v1 | 1EC | 2.2 | 10.601 | 5.1309 | 3.6649 | 13.4102 | 550 | 151.825 | 2 | 151.825 | 2 | No requiere | CUMPLE
VIGUETA 5-v2 | 2EC | 3.25 | 10.601 | 10.1793 | 6.9983 | 17.2266 | 800 | 151.825 | 2 | 151.825 | 2 | No requiere | CUMPLE
VIGUETA 5-v3 | 2EC | 2.2 | 10.601 | 4.6644 | 3.2068 | 11.6611 | 550 | 151.825 | 2 | 151.825 | 2 | No requiere | CUMPLE
VIGUETA 5-v4 | 2EC | 2.1 | 10.601 | 4.25 | 2.9219 | 11.131 | 525 | 151.825 | 2 | 151.825 | 2 | No requiere | CUMPLE
VIGUETA 5-v5 | 2EC | 3.8 | 10.601 | 13.9162 | 9.5674 | 20.1418 | 800 | 151.825 | 2 | 151.825 | 2 | No requiere | CUMPLE
VIGUETA 5-v6 | 2EC | 2.4 | 10.601 | 5.551 | 3.8163 | 12.7212 | 600 | 151.825 | 2 | 151.825 | 2 | No requiere | CUMPLE
VIGUETA 5-v7 | 2EC | 2.3 | 10.601 | 5.0981 | 3.5049 | 12.1911 | 575 | 151.825 | 2 | 151.825 | 2 | No requiere | CUMPLE
VIGUETA 5-v8 | 2EC | 3.8 | 10.601 | 13.9162 | 9.5674 | 20.1418 | 800 | 151.825 | 2 | 151.825 | 2 | No requiere | CUMPLE
VIGUETA 5-v9 | 2EC | 2.1 | 10.601 | 4.25 | 2.9219 | 11.131 | 525 | 151.825 | 2 | 151.825 | 2 | No requiere | CUMPLE
VIGUETA 5-v10 | 2EC | 2.2 | 10.601 | 4.6644 | 3.2068 | 11.6611 | 550 | 151.825 | 2 | 151.825 | 2 | No requiere | CUMPLE
VIGUETA 5-v11 | 2EC | 3.25 | 10.601 | 10.1793 | 6.9983 | 17.2266 | 800 | 151.825 | 2 | 151.825 | 2 | No requiere | CUMPLE
VIGUETA 5-v12 | 1EC | 2.2 | 10.601 | 5.1309 | 3.6649 | 13.4102 | 550 | 151.825 | 2 | 151.825 | 2 | No requiere | CUMPLE
VIGUETA 6-v1 | V | 1.5 | 10.601 | 11.9261 | 0 | 15.9014 | 375 | 151.825 | 2 | 151.825 | 2 | No requiere | CUMPLE
VIGUETA 6-v2 | 2EC | 4.8 | 10.601 | 22.2042 | 15.2654 | 25.4423 | 800 | 151.825 | 2 | 201.3005 | 2 | No requiere | CUMPLE
VIGUETA 6-v3 | 2EC | 5.15 | 10.601 | 25.5604 | 17.5727 | 27.2975 | 800 | 153.9608 | 2 | 233.2282 | 2 | No requiere | CUMPLE
VIGUETA 6-v4 | 2EC | 2.1 | 10.601 | 4.25 | 2.9219 | 11.131 | 525 | 151.825 | 2 | 151.825 | 2 | No requiere | CUMPLE
VIGUETA 6-v5 | 2EC | 3.6 | 10.601 | 12.4899 | 8.5868 | 19.0817 | 800 | 151.825 | 2 | 151.825 | 2 | No requiere | CUMPLE
VIGUETA 6-v6 | 2EC | 5.1 | 10.601 | 25.0665 | 17.2332 | 27.0324 | 800 | 151.825 | 2 | 228.5023 | 2 | No requiere | CUMPLE
VIGUETA 6-v7 | 2EC | 3.6 | 10.601 | 12.4899 | 8.5868 | 19.0817 | 800 | 151.825 | 2 | 151.825 | 2 | No requiere | CUMPLE
VIGUETA 6-v8 | 2EC | 2.1 | 10.601 | 4.25 | 2.9219 | 11.131 | 525 | 151.825 | 2 | 151.825 | 2 | No requiere | CUMPLE
VIGUETA 6-v9 | 2EC | 3.8 | 10.601 | 13.9162 | 9.5674 | 20.1418 | 800 | 151.825 | 2 | 151.825 | 2 | No requiere | CUMPLE
VIGUETA 6-v10 | 2EC | 2.1 | 10.601 | 4.25 | 2.9219 | 11.131 | 525 | 151.825 | 2 | 151.825 | 2 | No requiere | CUMPLE
VIGUETA 6-v11 | 2EC | 5.15 | 10.601 | 25.5604 | 17.5727 | 27.2975 | 800 | 153.9608 | 2 | 233.2282 | 2 | No requiere | CUMPLE
VIGUETA 6-v12 | 2EC | 4.8 | 10.601 | 22.2042 | 15.2654 | 25.4423 | 800 | 151.825 | 2 | 201.3005 | 2 | No requiere | CUMPLE
VIGUETA 6-v13 | V | 1.5 | 10.601 | 11.9261 | 0 | 15.9014 | 375 | 151.825 | 2 | 151.825 | 2 | No requiere | CUMPLE