## Horario Viernes
HORARIO DEL DÍA COMPLETO — TERCER PARCIAL (Meta: 5.0)
Hora | Bloque | Qué hacer | Hecho ✔
7:00–7:30 | Arranque | Desayuno + repasar el FORMULARIO (visión global)
7:30–9:00 | Columnas 1 | Video interacción + rehacer Ejemplo 1 y 2 SIN mirar
9:00–9:15 | Descanso | Estírate, agua
9:15–10:45 | Columnas 2 (esbeltez) | Video magnificación + Punto 3 del Taller + P3 y P4
10:45–11:00 | Descanso
11:00–12:30 | Provisiones sísmicas | Confinamiento (so, l0, Ash), col fuerte-viga débil, cortante capacidad
12:30–13:30 | Almuerzo | Desconexión real
13:30–15:00 | Zapatas | Cuadrada + rectangular + con momento (Punto 1 Taller) + P2 y P5
15:00–15:15 | Descanso
15:15–16:15 | Escaleras + vigas amarre | Método + P6 y P7 de práctica
16:15–16:30 | Descanso
16:30–18:00 | SIMULACRO | Rehacer el TALLER 3 completo cronometrado (como el parcial)
18:00–19:00 | Cena
19:00–20:30 | Repaso de errores | Corrige lo que fallaste; relee solo esos temas
20:30–21:00 | Cierre | Repaso formulario + prepara calculadora, lápiz, tablas NSR-10
21:00 | A dormir | Descansar es estudiar. Nada nuevo a esta hora
Reglas de oro:
1) Resuelve con lápiz, no solo leas.
2) Pomodoro: ~50 min foco + 10 descanso.
3) Prioriza Columnas y Zapatas (pesan más) en tus mejores horas.
4) Ten a mano: formulario, áreas de barras, Fa/Fv, factores phi.
5) Interioriza el formulario resumen.

## Videos
VIDEOS POR TEMA (búsquedas de YouTube)
Tema | Búsqueda en YouTube (pégala tal cual)
Columnas cortas | columna corta concreto reforzado carga axial fluencia ejemplo
Flexocompresión | flexocompresión columna concreto reforzado explicación
Diagrama interacción | diagrama de interacción columna concreto reforzado ejercicio resuelto
Interacción (inglés) | interaction diagram column ACI 318 balanced point example
Esbeltez | esbeltez columna concreto klu/r ejemplo
Magnificación momentos | magnificación de momentos delta ns Cm carga crítica Euler ACI
Confinamiento sísmico | confinamiento columnas NSR-10 estribos Ash s0 l0
Columna fuerte-viga débil | columna fuerte viga débil ACI 318 nudo
Cortante por capacidad | cortante por capacidad columna Mpr diseño sísmico
Zapata aislada | diseño zapata aislada concreto punzonamiento cortante flexión ejemplo
Zapata con momento | zapata con carga axial y momento presión trapezoidal ejercicio
Zapata rectangular | zapata rectangular concreto diseño refuerzo banda central
Escaleras | diseño escalera concreto reforzado losa maciza ejemplo
Vigas de amarre | viga de amarre cimentación NSR-10 amarre sísmico refuerzo
Canales confiables: Genner Villarreal · Ingeniería Fácil · SkyCiv (interacción). Elige videos con muchas vistas basados en ACI 318 / NSR-10.

## Ejercicios Internet
EJERCICIOS DE INTERNET (enlaces reales)
Recurso | Enlace
Zapata aislada — solucionario examen (udocz) | https://www.udocz.com/apuntes/128586/solucionario-de-examen-parcial-de-zapata-aislada
Excel diagramas de interacción (udocz) | https://www.udocz.com/apuntes/171189/hoja-excel-de-calculo-de-diagramas-de-interaccion-de-columnas
Chequeo columna con P y M (Scribd) | https://www.scribd.com/document/482315882/columna-25-x-30-pdf
Ejercicios resueltos de zapatas (Scribd) | https://www.scribd.com/document/434889011/Ejercicios-Resueltos-de-Disenos-de-Zapatas
Zapatas con momento — académico (Redalyc) | https://www.redalyc.org/journal/496/49645153020/html/
Curva de interacción — teoría (SkyCiv) | https://skyciv.com/docs/tutorials/reinforced-concrete-tutorials/what-is-a-column-interaction-curve/

## Práctica
EJERCICIOS DE PRÁCTICA (tapa la respuesta y resuélvelos)
# | Enunciado | Respuesta | Hecho ✔
P1 | Capacidad axial: Col 400x400, 8#7, f'c=28, fy=420. Halla Po y phiPn,max (estribos). | Ast=3096 mm²; Po=5035 kN; phiPn,max=2618 kN
P2 | Zapata cuadrada: Col 0.45x0.45, PD=900, PL=350, sadm=200. Dimensiona y halla qu. | A=6.25 m² -> B=2.5 m; Pu=1640; qu=262 kPa
P3 | Esbeltez: Col 40x40, lu=3.6, k=1.0 (arriostr.), r=0.3h, M1/M2=0. ¿Esbelta? | r=0.12; klu/r=30.0; límite=34 -> 30<34: NO esbelta
P4 | Magnificación: Pu=1200, Pc=6000, Cm=0.85. Halla delta_ns. | delta_ns=0.85/(1-1200/4500)=1.16 -> Mc=1.16·M2
P5 | Zapata con momento: P=800, M=120, B=2.4, L=2.8. e, ¿trapezoidal?, qmax/qmin. | e=0.15 <= L/6=0.467 OK; qmax=157.3; qmin=80.8 kPa
P6 | Viga de amarre: Aa=0.25, carga mayor=6000 kN, fy=420. T y As. | T=375 kN; As=992 mm² (~5#5)
P7 | Escalera: Luz L=3.5 m. Predimensiona el espesor. | e=L/20=0.175 -> adopta 0.18-0.20 m

## Formulario y Checklist
FORMULARIO RESUMEN
Tema | Fórmulas clave
Columnas | Po=0.85f'c(Ag-Ast)+fy·Ast ; Pn,max=0.80Po(estribos)/0.85Po(espiral) ; phi=0.65/0.90
Balanceado | c_b=ecu/(ecu+ey)·d ; ey=fy/Es=0.0021
Biaxial (Bresler) | 1/Pn = 1/Pnx + 1/Pny - 1/Po
Esbeltez | r=0.3h ; corta si klu/r<=34-12(M1/M2) [arriostr.] ó <=22 [no arriostr.]
Magnificación | delta_ns=Cm/(1-Pu/0.75Pc)>=1 ; Cm=0.6+0.4(M1/M2) ; Pc=pi²EI/(kLu)²
EI (NSR-10) | EI=0.4·Ec·Ig/(1+beta_dns) ; Ec=4700√f'c
Sísmicas C.21 | so=menor(8dbL,16dbE,dim/3,150) ; l0=mayor(Lu/6,dim mayor,500/450)
Ash | Ash>=0.3(s·bc·f'c/fyt)(Ag/Ach-1) y >=0.09(s·bc·f'c/fyt)
Col fuerte-viga débil | Sum(Mnc) >= (6/5)·Sum(Mnb)
Zapatas dimensionar | A=P_servicio/sadm ; qu=Pu/A
Zapata punzonamiento | phiVc=phi·0.33√f'c·bo·d ; bo=4(c+d) (a d/2) -> fija h
Zapata cortante 1 vía | phiVc=phi·0.17√f'c·b·d (a d de la cara)
Zapata flexión | Mu=qu·B·volado²/2 ; As,min=0.0018·b·h
Zapata con momento | e=M/P ; e<=L/6 -> trapezoidal ; qmax/min=P/(BL) ± 6M/(BL²)
Escaleras | e~L/20 ; 600<=2CH+H<=640 ; wu=1.2D+1.6L ; Mu=wuL²/8
Viga de amarre | T=0.25·Aa·P_mayor ; As=T/(phi·fy) ; h>=L/20¦L/30¦L/40
CHECKLIST — LO QUE DEBO DOMINAR
☐ | Calcular Po, Pn,max y phiPn,max
☐ | Ubicar compresión pura, balanceado, flexión pura y tracción pura en el diagrama
☐ | Calcular klu/r y decidir si es esbelta
☐ | Calcular Cm, Pc y delta_ns -> Mc
☐ | Dimensionar zapata (servicio) y revisar punzonamiento (mayorado)
☐ | Zapata con momento: e<=L/6, qmax<=qadm, qmin>=0
☐ | Confinamiento: so, l0, Ash y columna fuerte-viga débil
☐ | Amarre sísmico: T=0.25·Aa·P