## Instrucciones
COMO USAR ESTA HERRAMIENTA (Viguetas, Vigas, Riostras)
1 | Ve a la hoja del elemento: Viguetas, Vigas o Riostras.
2 | Llena las celdas AZULES (materiales y geometria): f'c, fy, b, h, recubrimiento, diametros.
3 | Llena las celdas AMARILLAS con los MOMENTOS y FUERZAS de tu modelo (Mu+, Mu-, Vu, Tu).
4 | La hoja calcula As, No. de barras, separacion, estribos, torsion, deflexion, desarrollo y despiece.
5 | Columna de CHEQUEOS: verde = CUMPLE, rojo = NO CUMPLE / REVISAR.
6 | Si algo sale rojo: aumenta seccion (h o b), f'c o el acero, hasta que quede verde.
LEYENDA DE COLORES
Celda AZUL | Dato de entrada: materiales y geometria
Celda AMARILLA | Dato de entrada: MOMENTOS y FUERZAS (de tu modelo SAP/ETABS)
Verde | El chequeo CUMPLE
Rojo | El chequeo NO CUMPLE / revisar
Especializada en viguetas, vigas y riostras. Base: NSR-10 (Titulos B, A, C) / ACI 318. Unidades SI.

## Materiales
TABLA DE BARRAS DE REFUERZO (referencia)
Barra No. | db (mm) | Area (mm2) | Uso tipico
No.2 | 6.4 | 32 | Estribos de viguetas
No.3 | 9.5 | 71 | Estribos / refuerzo menor
No.4 | 12.7 | 129 | Refuerzo longitudinal
No.5 | 15.9 | 199 | Refuerzo longitudinal
No.6 | 19.1 | 284 | Vigas
No.7 | 22.2 | 387 | Vigas
No.8 | 25.4 | 510 | Vigas / columnas
Areas nominales. En las hojas el area se calcula como pi/4*db^2 a partir del diametro elegido.

## Viguetas
DISENO DE VIGUETA (seccion T) - NSR-10
DATOS DE ENTRADA (azul = materiales/geometria, amarillo = fuerzas)
f'c | 21 | MPa
fy (longitudinal) | 420 | MPa
fyt (transversal) | 420 | MPa
b / bw (ancho) | 100 | mm
h (altura total) | 400 | mm
recubrimiento libre cc | 25 | mm
db estribo | 6.4 | mm | No.2=6.4 / No.3=9.5
db barra longitudinal | 15.9 | mm | No.4=12.7 / No.5=15.9 / No.6=19.1
hf (espesor loseta) | 50 | mm
bf (ancho efectivo ala) | 850 | mm | min(L/4, bw+16hf, sep nervios)
L (luz libre) | 5000 | mm
Factor apoyo | 18.5 | - | 16 simple / 18.5 un extr. / 21 ambos / 8 voladizo
Mu+ (momento positivo) | 25 | kN*m | <-- DATO de tu modelo
Mu- (momento negativo) | 30 | kN*m | <-- DATO de tu modelo
Vu (cortante) | 35 | kN | <-- DATO de tu modelo
Tu (torsion) | 0.3 | kN*m | <-- DATO de tu modelo
phi flexion | 0.9 | -
phi cortante/torsion | 0.75 | -
GEOMETRIA Y MATERIALES CALCULADOS
d (efectiva) = h-cc-db_estr-db_long/2 |  | mm
Area 1 barra long = pi/4*db^2 |  | mm2
Av estribo (2 ramas) |  | mm2
beta1 |  | -
As minimo = max(1.4/fy ; 0.25raizf'c/fy)*b*d |  | mm2
rho maximo (ductil et=0.005) |  | -
FLEXION POSITIVA (+) abajo -> ancho bf (ala)
Rn = Mu/(phi*ancho*d^2) |  | MPa
rho |  | -
As requerido |  | mm2
As ADOPTADO = max(req, As_min) |  | mm2
a (profundidad bloque) |  | mm
Chequeo ductilidad (rho<=rho_max)
No. de barras |  | barras
As provisto |  | mm2
Chequeo acero (As_prov>=As_adopt)
FLEXION NEGATIVA (-) arriba -> ancho bw
Rn = Mu/(phi*ancho*d^2) |  | MPa
rho |  | -
As requerido |  | mm2
As ADOPTADO = max(req, As_min) |  | mm2
a (profundidad bloque) |  | mm
Chequeo ductilidad (rho<=rho_max)
No. de barras |  | barras
As provisto |  | mm2
Chequeo acero (As_prov>=As_adopt)
CORTANTE (viguetas: NSR-10 C.8.13 permite 1.1*Vc)
Vc = 0.17*raizf'c*bw*d |  | kN
1.1*Vc |  | kN
phi*1.1Vc |  | kN
Vs requerido = Vu/phi - 1.1Vc |  | kN
s requerido = Av*fyt*d/Vs |  | mm
s maximo = min(d/2,600) |  | mm
s ADOPTADO |  | mm
RESULTADO
phi*Vn con s adoptado |  | kN
Chequeo cortante (Vu<=phiVn)
TORSION (umbral)
Acp=bw*h |  | mm2
pcp=2(bw+h) |  | mm
phi*Tth = phi*0.083raizf'c*Acp^2/pcp |  | kN*m
Chequeo torsion
DEFLEXIONES (C.9.5)
h minimo = L/factor |  | mm
Chequeo deflexion
LONGITUDES DE DESARROLLO (barras <=No.6)
ld inferior = (fy/(2.1raizf'c))*db |  | mm
ld superior (psi_t=1.3) |  | mm
gancho ldh |  | mm
SEPARACION DE BARRAS Y DESPIECE
sep libre inferior |  | mm
Chequeo separacion (>=max(25,db))
Baston negativo: long. desde cara = Ln/4 + ld_sup |  | mm
Barras (+) corren toda la luz + ld en apoyo |  | mm
Estribos: zona confinamiento desde cara (2h) |  | mm
En la zona de confinamiento coloca los estribos a s/2; en el resto a la s adoptada. As+ usa bf; As- usa bw (a<=hf).

## Vigas
DISENO DE VIGA rectangular - flexion, cortante, torsion y capacidad - NSR-10
DATOS DE ENTRADA (azul = materiales/geometria, amarillo = fuerzas)
f'c | 21 | MPa
fy (longitudinal) | 420 | MPa
fyt (transversal) | 420 | MPa
b / bw (ancho) | 300 | mm
h (altura total) | 500 | mm
recubrimiento libre cc | 40 | mm
db estribo | 9.5 | mm | No.2=6.4 / No.3=9.5
db barra longitudinal | 15.9 | mm | No.4=12.7 / No.5=15.9 / No.6=19.1
hf (no aplica) | 0 | mm | 0 = rectangular
bf (= b) |  | mm
L (luz libre) | 5000 | mm
Factor apoyo | 18.5 | - | 16 simple / 18.5 un extr. / 21 ambos / 8 voladizo
Mu+ (momento positivo) | 120 | kN*m | <-- DATO de tu modelo
Mu- (momento negativo) | 150 | kN*m | <-- DATO de tu modelo
Vu (cortante) | 140 | kN | <-- DATO de tu modelo
Tu (torsion) | 12 | kN*m | <-- DATO de tu modelo
phi flexion | 0.9 | -
phi cortante/torsion | 0.75 | -
Sistema (DMI/DMO/DES) | DES | - | DES o DMO activan diseno por capacidad
GEOMETRIA Y MATERIALES CALCULADOS
d (efectiva) = h-cc-db_estr-db_long/2 |  | mm
Area 1 barra long = pi/4*db^2 |  | mm2
Av estribo (2 ramas) |  | mm2
beta1 |  | -
As minimo = max(1.4/fy ; 0.25raizf'c/fy)*b*d |  | mm2
rho maximo (ductil et=0.005) |  | -
FLEXION POSITIVA (+) centro de luz
Rn = Mu/(phi*ancho*d^2) |  | MPa
rho |  | -
As requerido |  | mm2
As ADOPTADO = max(req, As_min) |  | mm2
a (profundidad bloque) |  | mm
Chequeo ductilidad (rho<=rho_max)
No. de barras |  | barras
As provisto |  | mm2
Chequeo acero (As_prov>=As_adopt)
FLEXION NEGATIVA (-) apoyos
Rn = Mu/(phi*ancho*d^2) |  | MPa
rho |  | -
As requerido |  | mm2
As ADOPTADO = max(req, As_min) |  | mm2
a (profundidad bloque) |  | mm
Chequeo ductilidad (rho<=rho_max)
No. de barras |  | barras
As provisto |  | mm2
Chequeo acero (As_prov>=As_adopt)
CORTANTE
Vc = 0.17*raizf'c*b*d |  | kN
phi*Vc |  | kN
phi*Vc/2 |  | kN
Vs requerido = Vu/phi - Vc |  | kN
Limite 0.33raizf'c*b*d |  | kN
s max (segun Vs) |  | mm
s por resistencia = Av*fyt*d/Vs |  | mm
s por minimo (Av,min) |  | mm
s ADOPTADO |  | mm
RESULTADO
phi*Vn con s adoptado |  | kN
Chequeo cortante (Vu<=phiVn)
DISENO POR CAPACIDAD (DMO/DES)
a+ (bloque) |  | mm
Mpr+ = 1.25*As+*fy*(d-a/2) |  | kN*m
a- (bloque) |  | mm
Mpr- = 1.25*As-*fy*(d-a/2) |  | kN*m
Ve (cortante por capacidad) = (Mpr++Mpr-)/ln + Vu |  | kN
Cortante de diseno (DMO/DES) |  | kN
Chequeo capacidad (Vdiseno<=phiVn)
TORSION
Acp=b*h |  | mm2
pcp=2(b+h) |  | mm
phi*Tth (umbral) |  | kN*m
Aoh=(b-2cc)(h-2cc) |  | mm2
ph=2((b-2cc)+(h-2cc)) |  | mm
Ao=0.85*Aoh |  | mm2
At/s (1 rama)=Tu/(phi*2*Ao*fyt) |  | mm2/mm
Al (acero long. torsion)=(At/s)*ph*(fyt/fy) |  | mm2
Chequeo torsion
DEFLEXIONES / DESARROLLO / DESPIECE
h minimo = L/factor |  | mm
Chequeo deflexion
ld inferior |  | mm
ld superior (psi_t=1.3) |  | mm
Empalme clase B = 1.3*ld |  | mm
sep libre inferior |  | mm
Chequeo separacion
Estribo total por rama = (cortante: 0.5*Av/s) + (torsion: At/s). En zona confinada (2h desde cara) usa s/2.

## Riostras
DISENO DE RIOSTRA - flexion y cortante simple - NSR-10
DATOS DE ENTRADA
f'c | 21 | MPa
fy | 420 | MPa
fyt | 420 | MPa
b | 100 | mm
h | 400 | mm
cc | 25 | mm
db estribo | 6.4 | mm
db long | 12.7 | mm
L (luz) | 4000 | mm
Mu | 18 | kN*m | <-- DATO
Vu | 20 | kN | <-- DATO
phi flexion | 0.9 | -
phi cortante | 0.75 | -
GEOMETRIA CALCULADA
d |  | mm
Area barra |  | mm2
Av (2 ramas) |  | mm2
As minimo |  | mm2
beta1 |  | -
rho maximo |  | -
FLEXION
Rn |  | MPa
rho |  | -
As requerido |  | mm2
Chequeo ductilidad
As ADOPTADO |  | mm2
No. de barras |  | barras
As provisto |  | mm2
Chequeo acero
CORTANTE
Vc |  | kN
phi*Vc |  | kN
Vs requerido |  | kN
s calculado |  | mm
s ADOPTADO |  | mm
RESULTADO
DESARROLLO Y DESPIECE
ld = (fy/(2.1raizf'c))*db |  | mm
sep libre |  | mm
Chequeo separacion