## CARTILLA DE HIERROS
CARTILLA DE HIERROS / DESPIECE DE ACERO - CDI TESALIA (HUILA) - MODULO 1
Acero fy=420 MPa (60000 psi). Pesos: #2=0.250 #3=0.560 #4=0.994 #5=1.552 #6=2.235 #7=3.042 kg/m. Longitudes incluyen ganchos/traslapos; se agrega 10% de desperdicio al total por elemento.
ELEMENTO | MARCA | No. (Ø) | FIGURA | LONG. UNIT (m) | BARRAS/ELEM | No. ELEM | LONG. TOTAL (m) | PESO (kg/m) | PESO (kg)
Vigas cimentacion VC (40x45) | VC-1 | #6 | Recta (long. superior) | 76.1 | 3 | 1 |  | 2.235
Vigas cimentacion VC (40x45) | VC-2 | #5 | Recta (long. inferior) | 76.1 | 3 | 1 |  | 1.552
Vigas cimentacion VC (40x45) | VC-E | #3 | Estribo cerrado 0.30x0.35 | 1.5 | 380 | 1 |  | 0.56
SUBTOTAL Vigas cimentacion VC (40x45) (con +10% desperdicio)
Columnas (0.40x0.40) | C-1 | #6 | Recta (vertical) | 5.95 | 2 | 8 |  | 2.235
Columnas (0.40x0.40) | C-2 | #7 | Recta (vertical) | 5.95 | 2 | 8 |  | 3.042
Columnas (0.40x0.40) | C-E | #2 | Estribo cerrado 0.35x0.35 + gancho | 1.5 | 24 | 8 |  | 0.25
SUBTOTAL Columnas (0.40x0.40) (con +10% desperdicio)
Vigas cubierta VG (40x50) | VG-1 | #7 | Recta (long. inferior) | 76.1 | 2 | 1 |  | 3.042
Vigas cubierta VG (40x50) | VG-2 | #6 | Recta (long. inf+sup) | 76.1 | 4 | 1 |  | 2.235
Vigas cubierta VG (40x50) | VG-E | #3 | Estribo cerrado 0.30x0.40 | 1.6 | 507 | 1 |  | 0.56
SUBTOTAL Vigas cubierta VG (40x50) (con +10% desperdicio)
Columnetas confinamiento | CN-1 | #3 | Recta (vertical) | 348 | 4 | 1 |  | 0.56
Columnetas confinamiento | CN-E | #2 | Estribo 0.10x0.10 | 0.5 | 1740 | 1 |  | 0.25
SUBTOTAL Columnetas confinamiento (con +10% desperdicio)
RESUMEN POR ITEM DEL PRESUPUESTO
2.3.1 Acero vigas de cimentacion | [8 empty] | 1302.6
4.7.1 Acero columnas | [8 empty] | 644.2
4.8.1 Acero vigas de cubierta | [8 empty] | 1757.7
5.2.1 Acero mamposteria confinada | [8 empty] | 1067.2
4.6.1 Malla electrosoldada contrapiso (216.20 m2) | [8 empty] | 1252.5
4.9.1 Malla electrosoldada cubierta (135.20 m2) | [8 empty] | 783.3
TOTAL ACERO + MALLA (kg) | [8 empty] | 6807.5