## 4.3.1 Placa-Contrapiso
|  |  | MEMORIA DE CÁLCULO | [5 empty] | CONTRATO No.
CORTE No.
[9 empty] | DD | MMM | AAAA
|  |  | PROYECTO: MÓDULO 1 COLEGIO | [5 empty] | 30 | SEP | 2025
[9 empty] | PÁGINA |  | 1
1
CONTRATISTA | [6 empty] | NIT No.
CAPÍTULO | 4 | ESTRUCTURAS EN CONCRETO Y METALICAS |  | ITEM | 4 | Placa de concretocontrapiso |  |  |  | U/MED | M3
IMAGEN/REFERENCIA | [5 empty] | Descripción | Dimensiones |  |  | Cantidad | TOTAL
[7 empty] | Ancho (m) | Alto (m) | Largo (m)
[6 empty] | Placa de concreto contrapiso | 9.85 | 0.1 | 21.95 | 1 | 21.6207
[6 empty] | TOTAL |  |  |  |  | 21.6207
OBSERVACIONES
Elaboró |  |  |  | Revisó |  |  |  |  | Aprobó

## 4.3.3 PLACA CUBIERTA
|  |  | MEMORIA DE CÁLCULO | [5 empty] | CONTRATO No.
CORTE No.
[9 empty] | DD | MMM | AAAA
|  |  | PROYECTO: MÓDULO 1 COLEGIO | [5 empty] | 30 | SEP | 2025
[9 empty] | PÁGINA |  | 1
1
CONTRATISTA | [6 empty] | NIT No.
CAPÍTULO | 4 | ESTRUCTURAS EN CONCRETO Y METALICAS |  | ITEM | 4.3.3.1 | Placas de Cubierta en Concreto |  |  |  | U/MED | M2
IMAGEN/REFERENCIA | [5 empty] | Descripción | Dimensiones |  |  | Cantidad | TOTAL
[7 empty] | Ancho (m) | Alto (m) | Largo (m)
[6 empty] | Placa de cubierta | 7.3 | 0.08 | 18.52 | 1 | 10.8157
[6 empty] | Vigueta | 0.2 | 0.32 | 18.52 | 6 | 7.1117
[6 empty] | TOTAL |  |  |  |  | 17.9274
OBSERVACIONES
Elaboró |  |  |  | Revisó |  |  |  |  | Aprobó
Note on O18: [Comentario encadenado] Su versión de Excel le permite leer este comentario encadenado; sin embargo, las ediciones que se apliquen se quitarán si el archivo se abre en una versión más reciente de Excel. Más información: https://go.microsoft.com/fwlink/?linkid=870924 Comentario: Se le reduce el espesor de la loza de 0.08; 0.4-0.08=0.32

## 8.1 PISOS ACABADOS
|  |  | MEMORIA DE CÁLCULO | [5 empty] | CONTRATO No.
CORTE No.
[9 empty] | DD | MMM | AAAA
|  |  | PROYECTO: MÓDULO 1 COLEGIO | [5 empty] | 30 | NOV | 2025
[9 empty] | PÁGINA |  | 1
1
CONTRATISTA | [6 empty] | NIT No.
CAPÍTULO | 8.1 | PISOS |  | ITEM | 8,1,1 | ADOQUIN EN CONCRETO 0.20*0.10*0.06 M SUMINISTRO E INSTALACION |  |  |  | U/MED | M2
IMAGEN/REFERENCIA | [5 empty] | Descripción | Dimensiones |  |  | Cantidad | TOTAL
[7 empty] | Area (m2) | Alto (m) | Largo (m)
[6 empty] | Area 1 | 18.62 |  |  | 1 | 18.62
[6 empty] | Area 2 | 17.49 |  |  | 1 | 17.49
[6 empty] | Area 3 | 22.25 |  |  | 1 | 22.25
[6 empty] | Area 4 | 7.76 |  |  | 1 | 7.76
[6 empty] | Area 5 | 14.6 |  |  | 1 | 14.6
[6 empty] | Area 6 | 15 |  |  | 1 | 15
[6 empty] | Area 7 | 1.91 |  |  | 1 | 1.91
[6 empty] | Area 8 | 1.91 |  |  | 1 | 1.91
[6 empty] | Area 9 | 15.76 |  |  | 1 | 15.76
[6 empty] | TOTAL |  |  |  |  | 115.3
OBSERVACIONES
Elaboró |  |  |  | Revisó |  |  |  |  | Aprobó

## 2.1.1
|  |  | MEMORIA DE CÁLCULO | [5 empty] | CONTRATO No.
CORTE No.
[9 empty] | DD | MMM | AAAA
|  |  | PROYECTO: MÓDULO 1 COLEGIO | [5 empty] | 30 | SEP | 2025
[9 empty] | PÁGINA |  | 1
1
CONTRATISTA | [6 empty] | NIT No.
CAPÍTULO | 2 | CIMENTACION |  | ITEM | 2.1.1 | Excavacion a maquina conglomerado 0-2m (incl. retiro) |  |  |  | U/MED | M3
IMAGEN/REFERENCIA | [5 empty] | Descripción | Dimensiones |  |  | Cantidad | TOTAL
[7 empty] | Ancho (m) | Alto (m) | Largo (m)
[6 empty] | Pozos zapatas Z-1 (2.30x2.30) a 1.5m | 2.3 | 2.3 | 1.5 | 4 | 31.74
[6 empty] | Pozos zapatas Z-2 (2.15x2.15) a 1.5m | 2.15 | 2.15 | 1.5 | 4 | 27.735
[6 empty] | Zanjas de vigas a 1.5m | 0.6 | 1.5 | 58.5 | 1 | 52.65
[6 empty] | TOTAL |  |  |  |  | 112.125
OBSERVACIONES
Elaboró |  |  |  | Revisó |  |  |  |  | Aprobó

## 2.1.2
|  |  | MEMORIA DE CÁLCULO | [5 empty] | CONTRATO No.
CORTE No.
[9 empty] | DD | MMM | AAAA
|  |  | PROYECTO: MÓDULO 1 COLEGIO | [5 empty] | 30 | SEP | 2025
[9 empty] | PÁGINA |  | 1
1
CONTRATISTA | [6 empty] | NIT No.
CAPÍTULO | 2 | CIMENTACION |  | ITEM | 2.1.2 | Relleno granular subbase B-400 |  |  |  | U/MED | M3
IMAGEN/REFERENCIA | [5 empty] | Descripción | Dimensiones |  |  | Cantidad | TOTAL
[7 empty] | Ancho (m) | Alto (m) | Largo (m)
[6 empty] | Colchon granular 0.30 m bajo placa | 9.85 | 0.3 | 21.95 | 1 | 64.8622
[6 empty] | TOTAL |  |  |  |  | 64.8622
OBSERVACIONES
Elaboró |  |  |  | Revisó |  |  |  |  | Aprobó

## 2.1.3
|  |  | MEMORIA DE CÁLCULO | [5 empty] | CONTRATO No.
CORTE No.
[9 empty] | DD | MMM | AAAA
|  |  | PROYECTO: MÓDULO 1 COLEGIO | [5 empty] | 30 | SEP | 2025
[9 empty] | PÁGINA |  | 1
1
CONTRATISTA | [6 empty] | NIT No.
CAPÍTULO | 2 | CIMENTACION |  | ITEM | 2.1.3 | Excavacion manual material comun 0-2m |  |  |  | U/MED | M3
IMAGEN/REFERENCIA | [5 empty] | Descripción | Dimensiones |  |  | Cantidad | TOTAL
[7 empty] | Ancho (m) | Alto (m) | Largo (m)
[6 empty] | Afinado fondo de pozos y zanjas e=0.10 | 74.75 | 1 | 0.1 | 1 | 7.475
[6 empty] | TOTAL |  |  |  |  | 7.475
OBSERVACIONES
Elaboró |  |  |  | Revisó |  |  |  |  | Aprobó

## 2.1.4
|  |  | MEMORIA DE CÁLCULO | [5 empty] | CONTRATO No.
CORTE No.
[9 empty] | DD | MMM | AAAA
|  |  | PROYECTO: MÓDULO 1 COLEGIO | [5 empty] | 30 | SEP | 2025
[9 empty] | PÁGINA |  | 1
1
CONTRATISTA | [6 empty] | NIT No.
CAPÍTULO | 2 | CIMENTACION |  | ITEM | 2.1.4 | Relleno material comun (recebo) |  |  |  | U/MED | M3
IMAGEN/REFERENCIA | [5 empty] | Descripción | Dimensiones |  |  | Cantidad | TOTAL
[7 empty] | Ancho (m) | Alto (m) | Largo (m)
[6 empty] | Relleno nivelacion bajo placa e=0.20 | 9.85 | 0.2 | 21.95 | 1 | 43.2415
[6 empty] | TOTAL |  |  |  |  | 43.2415
OBSERVACIONES
Elaboró |  |  |  | Revisó |  |  |  |  | Aprobó

## 2.1.6
|  |  | MEMORIA DE CÁLCULO | [5 empty] | CONTRATO No.
CORTE No.
[9 empty] | DD | MMM | AAAA
|  |  | PROYECTO: MÓDULO 1 COLEGIO | [5 empty] | 30 | SEP | 2025
[9 empty] | PÁGINA |  | 1
1
CONTRATISTA | [6 empty] | NIT No.
CAPÍTULO | 2 | CIMENTACION |  | ITEM | 2.1.6 | Geotextil NT 1600 |  |  |  | U/MED | M2
IMAGEN/REFERENCIA | [5 empty] | Descripción | Dimensiones |  |  | Cantidad | TOTAL
[7 empty] | Ancho (m) | Alto (m) | Largo (m)
[6 empty] | Geotextil bajo placa | 9.85 | 1 | 21.95 | 1 | 216.2075
[6 empty] | TOTAL |  |  |  |  | 216.2075
OBSERVACIONES
Elaboró |  |  |  | Revisó |  |  |  |  | Aprobó

## 2.2.1
|  |  | MEMORIA DE CÁLCULO | [5 empty] | CONTRATO No.
CORTE No.
[9 empty] | DD | MMM | AAAA
|  |  | PROYECTO: MÓDULO 1 COLEGIO | [5 empty] | 30 | SEP | 2025
[9 empty] | PÁGINA |  | 1
1
CONTRATISTA | [6 empty] | NIT No.
CAPÍTULO | 2 | CIMENTACION |  | ITEM | 2.2.1 | Vigas de cimentacion concreto 3000psi |  |  |  | U/MED | M3
IMAGEN/REFERENCIA | [5 empty] | Descripción | Dimensiones |  |  | Cantidad | TOTAL
[7 empty] | Ancho (m) | Alto (m) | Largo (m)
[6 empty] | Vigas long. VC-A,VC-B (40x45) | 0.4 | 0.45 | 19.8 | 2 | 7.128
[6 empty] | Vigas transv. VC-1..4 (luz libre) | 0.4 | 0.45 | 7.3 | 5 | 6.57
[6 empty] | TOTAL |  |  |  |  | 13.698
OBSERVACIONES
Elaboró |  |  |  | Revisó |  |  |  |  | Aprobó

## 2.2.2
|  |  | MEMORIA DE CÁLCULO | [5 empty] | CONTRATO No.
CORTE No.
[9 empty] | DD | MMM | AAAA
|  |  | PROYECTO: MÓDULO 1 COLEGIO | [5 empty] | 30 | SEP | 2025
[9 empty] | PÁGINA |  | 1
1
CONTRATISTA | [6 empty] | NIT No.
CAPÍTULO | 2 | CIMENTACION |  | ITEM | 2.2.2 | Concreto 1500psi solado e=0.05 |  |  |  | U/MED | M2
IMAGEN/REFERENCIA | [5 empty] | Descripción | Dimensiones |  |  | Cantidad | TOTAL
[7 empty] | Ancho (m) | Alto (m) | Largo (m)
[6 empty] | Solado bajo vigas long. | 0.5 | 1 | 19.8 | 2 | 19.8
[6 empty] | Solado bajo vigas transv. | 0.5 | 1 | 7.3 | 5 | 18.25
[6 empty] | TOTAL |  |  |  |  | 38.05
OBSERVACIONES
Elaboró |  |  |  | Revisó |  |  |  |  | Aprobó

## 4.1.1
|  |  | MEMORIA DE CÁLCULO | [5 empty] | CONTRATO No.
CORTE No.
[9 empty] | DD | MMM | AAAA
|  |  | PROYECTO: MÓDULO 1 COLEGIO | [5 empty] | 30 | SEP | 2025
[9 empty] | PÁGINA |  | 1
1
CONTRATISTA | [6 empty] | NIT No.
CAPÍTULO | 4 | ESTRUCTURA EN CONCRETO |  | ITEM | 4.1.1 | Columnas concreto 3000psi |  |  |  | U/MED | M3
IMAGEN/REFERENCIA | [5 empty] | Descripción | Dimensiones |  |  | Cantidad | TOTAL
[7 empty] | Ancho (m) | Alto (m) | Largo (m)
[6 empty] | Columnas 0.50x0.50 h=4.90 (4 und) | 0.5 | 0.5 | 4.9 | 4 | 4.9
[6 empty] | Columnas 0.40x0.40 h=4.90 (4 und) | 0.4 | 0.4 | 4.9 | 4 | 3.136
[6 empty] | TOTAL |  |  |  |  | 8.036
OBSERVACIONES
Elaboró |  |  |  | Revisó |  |  |  |  | Aprobó

## 4.2.1
|  |  | MEMORIA DE CÁLCULO | [5 empty] | CONTRATO No.
CORTE No.
[9 empty] | DD | MMM | AAAA
|  |  | PROYECTO: MÓDULO 1 COLEGIO | [5 empty] | 30 | SEP | 2025
[9 empty] | PÁGINA |  | 1
1
CONTRATISTA | [6 empty] | NIT No.
CAPÍTULO | 4 | ESTRUCTURA EN CONCRETO |  | ITEM | 4.2.1 | Concreto 3000psi viga cubierta/cinta |  |  |  | U/MED | M3
IMAGEN/REFERENCIA | [5 empty] | Descripción | Dimensiones |  |  | Cantidad | TOTAL
[7 empty] | Ancho (m) | Alto (m) | Largo (m)
[6 empty] | Vigas long. (40x50) | 0.4 | 0.5 | 19.8 | 2 | 7.92
[6 empty] | Vigas transv. (luz libre) | 0.4 | 0.5 | 7.3 | 5 | 7.3
[6 empty] | TOTAL |  |  |  |  | 15.22
OBSERVACIONES
Elaboró |  |  |  | Revisó |  |  |  |  | Aprobó

## 5.1.1
|  |  | MEMORIA DE CÁLCULO | [5 empty] | CONTRATO No.
CORTE No.
[9 empty] | DD | MMM | AAAA
|  |  | PROYECTO: MÓDULO 1 COLEGIO | [5 empty] | 30 | SEP | 2025
[9 empty] | PÁGINA |  | 1
1
CONTRATISTA | [6 empty] | NIT No.
CAPÍTULO | 5 | MAMPOSTERIA |  | ITEM | 5.1.1 | Muros bloque hueco No.4 |  |  |  | U/MED | M2
IMAGEN/REFERENCIA | [5 empty] | Descripción | Dimensiones |  |  | Cantidad | TOTAL
[7 empty] | Ancho (m) | Alto (m) | Largo (m)
[6 empty] | Area bruta muros (L=173.60 x H=3.00) | 173.6 | 1 | 3 | 1 | 520.8
[6 empty] | Descuento vanos 20% | 173.6 | 1 | 3 | -0.2 | -104.16
[6 empty] | TOTAL |  |  |  |  | 416.64
OBSERVACIONES
Elaboró |  |  |  | Revisó |  |  |  |  | Aprobó

## 5.1.2
|  |  | MEMORIA DE CÁLCULO | [5 empty] | CONTRATO No.
CORTE No.
[9 empty] | DD | MMM | AAAA
|  |  | PROYECTO: MÓDULO 1 COLEGIO | [5 empty] | 30 | SEP | 2025
[9 empty] | PÁGINA |  | 1
1
CONTRATISTA | [6 empty] | NIT No.
CAPÍTULO | 5 | MAMPOSTERIA |  | ITEM | 5.1.2 | Columneta de confinamiento No.5 |  |  |  | U/MED | ML
IMAGEN/REFERENCIA | [5 empty] | Descripción | Dimensiones |  |  | Cantidad | TOTAL
[7 empty] | Ancho (m) | Alto (m) | Largo (m)
[6 empty] | Columnetas c/1.5m (116 und x H=3.00) | 1 | 1 | 3 | 116 | 348
[6 empty] | TOTAL |  |  |  |  | 348
OBSERVACIONES
Elaboró |  |  |  | Revisó |  |  |  |  | Aprobó

## 5.1.4
|  |  | MEMORIA DE CÁLCULO | [5 empty] | CONTRATO No.
CORTE No.
[9 empty] | DD | MMM | AAAA
|  |  | PROYECTO: MÓDULO 1 COLEGIO | [5 empty] | 30 | SEP | 2025
[9 empty] | PÁGINA |  | 1
1
CONTRATISTA | [6 empty] | NIT No.
CAPÍTULO | 5 | MAMPOSTERIA |  | ITEM | 5.1.4 | Panete liso impermeabilizado 1:4 |  |  |  | U/MED | M2
IMAGEN/REFERENCIA | [5 empty] | Descripción | Dimensiones |  |  | Cantidad | TOTAL
[7 empty] | Ancho (m) | Alto (m) | Largo (m)
[6 empty] | Panete 65% del area de muro | 416.64 | 1 | 0.65 | 1 | 270.816
[6 empty] | TOTAL |  |  |  |  | 270.816
OBSERVACIONES
Elaboró |  |  |  | Revisó |  |  |  |  | Aprobó

## 2.3.1
|  |  | MEMORIA DE CÁLCULO | [5 empty] | CONTRATO No.
CORTE No.
[9 empty] | DD | MMM | AAAA
|  |  | PROYECTO: MÓDULO 1 COLEGIO | [5 empty] | 30 | SEP | 2025
[9 empty] | PÁGINA |  | 1
1
CONTRATISTA | [6 empty] | NIT No.
CAPÍTULO | 2 | REFUERZOS / ACERO |  | ITEM | 2.3.1 | Acero figurado vigas de cimentacion |  |  |  | U/MED | KG
IMAGEN/REFERENCIA | [5 empty] | Descripción | Dimensiones |  |  | Cantidad | TOTAL
[7 empty] | Ancho (m) | Alto (m) | Largo (m)
[6 empty] | Long. 3#6+3#5 (kg) | 9.85 | 0.1 | 21.95 | 1 | 864.6
[6 empty] | Estribos #3 c/0.20 (kg) |  |  |  |  | 319.6
[6 empty] | Subtotal (kg) |  |  |  |  | 1184.2
[6 empty] | Con 10% desperd/traslapo (kg) |  |  |  |  | 1302.6
[6 empty] | TOTAL |  |  |  |  | 1302.6
OBSERVACIONES
Elaboró |  |  |  | Revisó |  |  |  |  | Aprobó

## 4.7.1
|  |  | MEMORIA DE CÁLCULO | [5 empty] | CONTRATO No.
CORTE No.
[9 empty] | DD | MMM | AAAA
|  |  | PROYECTO: MÓDULO 1 COLEGIO | [5 empty] | 30 | SEP | 2025
[9 empty] | PÁGINA |  | 1
1
CONTRATISTA | [6 empty] | NIT No.
CAPÍTULO | 4 | REFUERZOS / ACERO |  | ITEM | 4.7.1 | Acero figurado columnas |  |  |  | U/MED | KG
IMAGEN/REFERENCIA | [5 empty] | Descripción | Dimensiones |  |  | Cantidad | TOTAL
[7 empty] | Ancho (m) | Alto (m) | Largo (m)
[6 empty] | Long. 8 col x (2#6+2#7) L=5.95 (kg) | 9.85 | 0.1 | 21.95 | 1 | 502.4
[6 empty] | Estribos #2 c/0.20 (4 col 0.40 + 4 col 0.50) (kg) |  |  |  |  | 83.3
[6 empty] | Subtotal (kg) |  |  |  |  | 585.7
[6 empty] | Con 10% (kg) |  |  |  |  | 644.2
[6 empty] | TOTAL |  |  |  |  | 644.2
OBSERVACIONES
Elaboró |  |  |  | Revisó |  |  |  |  | Aprobó

## 4.8.1
|  |  | MEMORIA DE CÁLCULO | [5 empty] | CONTRATO No.
CORTE No.
[9 empty] | DD | MMM | AAAA
|  |  | PROYECTO: MÓDULO 1 COLEGIO | [5 empty] | 30 | SEP | 2025
[9 empty] | PÁGINA |  | 1
1
CONTRATISTA | [6 empty] | NIT No.
CAPÍTULO | 4 | REFUERZOS / ACERO |  | ITEM | 4.8.1 | Acero figurado vigas de cubierta |  |  |  | U/MED | KG
IMAGEN/REFERENCIA | [5 empty] | Descripción | Dimensiones |  |  | Cantidad | TOTAL
[7 empty] | Ancho (m) | Alto (m) | Largo (m)
[6 empty] | Long. 2#6+2#7+2#6 (kg) | 9.85 | 0.1 | 21.95 | 1 | 1143.3
[6 empty] | Estribos #3 c/0.15 (kg) |  |  |  |  | 454.6
[6 empty] | Subtotal (kg) |  |  |  |  | 1597.9
[6 empty] | Con 10% (kg) |  |  |  |  | 1757.7
[6 empty] | TOTAL |  |  |  |  | 1757.7
OBSERVACIONES
Elaboró |  |  |  | Revisó |  |  |  |  | Aprobó

## 5.2.1
|  |  | MEMORIA DE CÁLCULO | [5 empty] | CONTRATO No.
CORTE No.
[9 empty] | DD | MMM | AAAA
|  |  | PROYECTO: MÓDULO 1 COLEGIO | [5 empty] | 30 | SEP | 2025
[9 empty] | PÁGINA |  | 1
1
CONTRATISTA | [6 empty] | NIT No.
CAPÍTULO | 5 | REFUERZOS / ACERO |  | ITEM | 5.2.1 | Acero mamposteria confinada |  |  |  | U/MED | KG
IMAGEN/REFERENCIA | [5 empty] | Descripción | Dimensiones |  |  | Cantidad | TOTAL
[7 empty] | Ancho (m) | Alto (m) | Largo (m)
[6 empty] | Long. 2 Ø1/2" (#4) vertical (kg) | 9.85 | 0.1 | 21.95 | 1 | 691.8
[6 empty] | Estribos/ganchos #2 (1/4") (kg) |  |  |  |  | 278.4
[6 empty] | Subtotal (kg) |  |  |  |  | 970.2
[6 empty] | Con 10% (kg) |  |  |  |  | 1067.2
[6 empty] | TOTAL |  |  |  |  | 1067.2
OBSERVACIONES
Elaboró |  |  |  | Revisó |  |  |  |  | Aprobó